## 说明
| 仪表规格书 INSTRUMENT SPECIFICATION | 项目号：
| 自力式压力调节阀 | 文件号： | 修改:A
| Pressure Regulator | 业主文件号：
1、建议2"以上的自力式阀门采用先导式或类似形式自力式调节阀，2"以下采用直接作用式调节阀
2、调压主弹簧内置，不得外露大气
3、指挥器阀门调压精度不小于2.5%，且带有行程指示器
4、直接作用式阀门采用金属膜片，满足较高的温度设计要求，不得采用其他冷凝形式
5、直接作用式阀门采用内取压，方便安装和维修
6、阀体材质不得低于管道材质
7、泄露等级≥IV级
8、阀门口径根据工艺条件计算选型，不得低于管道的1/2
本表数据未经SEI书面允许不得扩散至第三方 |  |  |  | F1-IN1620B-2017
Note on AI1: 项目代号<项目数据表
Note on AS1: 第页共页<项目数据表
Note on AI2: 规格书档案号<项目数据表
Note on AS2: "修改:"+规格书版次<项目数据表
Note on AK3: 业主规格书档案号<项目数据表

## WPWork
|  |  | 仪表规格书 INSTRUMENT SPECIFICATION |  |  |  |  | 项目号:
|  |  | 自力式压力调节阀 |  |  |  |  | 文件号: |  |  |  | 修改:A
Pressure Regulator
概况 General | 1 | 仪表名称 Instrument Name |  |  |  |  | 自力式压力调节阀
| 2 | 位号 Tag Number |  | P&ID图号 P&ID No. |  |  | 141-PCV-60901 |  |  | DW02-0609
| 3 | 用途 Service |  | 工艺管号 Pipe No. |  |  | D-613出口 |  |  | 80-NG-609001-5TB1-HC
| 4 | 管道外/内径 Pipe O. D. /I. D. mm |  | 管道等级 Pipe Class |  |  | 88.9/77.92 |  |  | 5TB1 / SCH40
| 5 | 管道材质 Pipe Mat'l |  | 管道绝热 Pipe Insulation |  |  | 20#
工艺条件 Process Conditions | 6 | 介质 Fluid |  | 介质状态 State |  |  | 氮气 |  |  | 气
| 7 | 设计压力 Design Press. MPa(g) |  | 最大关闭差压 Max. Shut-Off MPa |  |  | 4.4 |  |  | 4.4
| 8 | 操作温度 Oper. Temp. ℃ |  | 设计温度 Design Temp. ℃ |  |  | 40 |  |  | 195
| 9 | 操作密度 Oper. Density kg/m3 |  | 标准密度 Std. Density kg/Nm3 | [5 empty] | 1.25
| 10 | 运动黏度 Kin Visc(mm2/s) |  | 动力黏度 Dyn Visc(mPa. s) | [5 empty] | 0.019
| 11 | 绝热指数 Speci. Heat Ratio Cp/Cv |  | 压缩系数 Comp. Factor |  |  | 1.4 |  |  | 1.003
| 12 | 饱和蒸汽压 Vapor Press. kPa(a) |  | 临界压力 Critical Press.
| 13 | 流量 Flow Rate |  |  | 单位Unit |  | 最大Max. Flow |  | 正常Nor. Flow |  | 最小Min. Flow
[5 empty] | kg/h |  | 891 |  | 810 |  | 486
| 14 | 阀入口压力 Inlet Press. |  |  |  | MPa(g) |  |  | 4
| 15 | 阀出口压力 Outlet Press. |  |  |  | MPa(g) |  |  | 0.9
计算数据 Calculation Data | 16 | 计算Cv值 Sizing Cv
| 17 | 调节阀开度％ Valve Travel |  |  |  | ％
| 18 | 允许噪声 Allowable SPL dBA |  | 噪声估计 Predicated SPL dBA | [5 empty] | 供货商建议
| 19 | 额定Cv值 Rated Cv |  | 压力恢复系数 Valve Fl |  |  | 供货商建议 |  |  | 供货商建议
20
阀体 /上阀盖 Valve Body /Bonnet | 21 | 阀门型号 Model |  | 阀门类型 Body Type |  |  | 供货商建议 |  |  | 减压式阀后调节
| 22 | 调节方式 Control Mode |  | 过程连接形式 Conn. Style |  |  | 直接式调节 |  |  | 法兰连接
| 23 | 连接尺寸 Size |  | 法兰标准 Flange STD |  |  | 1 1/2″ |  |  | ASME B16.34
| 24 | 法兰材质 Flange Mat'l |  | 压力等级 Pressure Rating |  |  | ASTM A105 |  |  | CL600
| 25 | 法兰密封面 Flange Facing |  | 工作温度范围 Working T Range ℃ |  |  | RF
| 26 | 阀盖类型 Bonnet Type |  | 流向 Flow Direction |  |  | 标准型
| 27 | 阀体材质 Body Mat’l |  | 阀杆材质 Stem/Shaft Mat'l |  |  | ASTM A105 |  |  | 供货商建议
阀内件 Trim | 28 | 阀内件类型 Trim Type |  | 阀芯直径 Trim Size |  |  | 供货商建议 |  |  | 供货商建议
| 29 | 阀芯材质 Trim Mat’l |  | 阀座材质 Seat Mat’l |  |  | 供货商建议 |  |  | 供货商建议
| 30 | 导向 Guiding |  | 填料材质 Packing Mat’l |  |  | 供货商建议 |  |  | 柔性石墨
| 31 | 流量特性 Characteristics |  | 密封及泄漏等级 Seat Leakage Class | [5 empty] | Class Ⅳ
执行机构 Actuator | 32 | 执行机构型号 Model |  | 执行机构类型 Type |  |  | 供货商建议 |  |  | 薄膜式
| 33 | 驱动阀 Pilot |  | 取压方式 Pressure Registration | [5 empty] | 内取压
| 34 | 导压方式 Up/Down Stream |  | 外取压连接尺寸 Ext. Conn. Size |  |  | 下游导压
| 35 | 上游导压阀 Up Inlet Valve |  | 下游导压阀 Down Inlet Valve
| 36 | 密封类型 Seal Type |  | 弹簧材质 Spring Mat'l | [5 empty] | 供货商建议
| 37 | 膜片耐温 Diaph. Temp. Rating |  | 膜片耐压 Diaph. Press. Rating |  |  | 供货商建议 |  |  | 供货商建议
| 38 | 膜片材质 Diaphragm Mat'l |  | 允许压差 Available D. P. |  |  | 供货商建议 |  |  | 供货商建议
| 39 | 调压范围 Spring Range |  | 设定压力 Press. Set Point |  |  | 供货商建议 |  |  | 0.9
| 40 | 温度传感器 Temp. Assembly |  | 毛细管长度 Capillary Length
| 41 | 作用形式 Action Type |  | 导管及配件材质 Tubing&Fitting
| 42 | 防护等级 Degree of Protection |  |  |  |  | IP66
43
附件 Options | 44 | 导压过滤器 Filter |  | 过滤网规格 Mesh Size
| 45 | 导压管冷凝器 Condenser |  | 止回阀 Check Valve
| 46 | 导压压力表 Inlet Gauge |  | 调节压力表 Control Gauge | [5 empty] | 不带（需配置接口）
| 47 | 导压口卡套接头 Inlet Conn.
其它 Miscell. | 48 | 制造商 Manufacturer
| 49 | 请购单编号 Requisition No.
| 50 | 材料要求 Material Requirement
说明 NOTES：
Note on A1: Mode=规格书(竖表格) Blocks=1 Block1Rows=1 Block1Cols=1 Block1RowHeight=1 Block1ColWidth=1 Block1StartRow=1 Block1StartCol=1 Block1Width=16 Block1Height=58 FirstPage=封面,说明
Note on M1: 项目代号<项目数据表
Note on M2: 规格书档案号<项目数据表
Note on P2: "修改:"+规格书版次<项目数据表
Note on L3: 第页共页<项目数据表
Note on K4: 仪表名称<仪表索引表
Note on K5: 位号<仪表索引表
Note on N5: 流程图号<仪表索引表
Note on K6: 检测位置<仪表索引表
Note on N6: 管道设备号<仪表索引表
Note on K7: 管道外内径<工艺条件表
Note on N7: 管道等级+" / "+壁厚等级<工艺条件表
Note on K8: 管道材质<工艺条件表
Note on N8: 管道绝热<工艺条件表
Note on K9: 介质名称<工艺条件表
Note on N9: 介质状态<工艺条件表
Note on K10: 设计压力<工艺条件表
Note on N10: 最大关闭压差<工艺条件表
Note on K11: 正常温度<工艺条件表
Note on N11: 设计温度<工艺条件表
Note on K12: 正常操作密度<工艺条件表
Note on N12: 标准密度<工艺条件表
Note on K13: 运动粘度<工艺条件表
Note on N13: 动力粘度<工艺条件表
Note on K14: 绝热指数<工艺条件表
Note on N14: 压缩系数<工艺条件表
Note on K15: 正常饱和蒸汽压<工艺条件表
Note on N15: 临界压力<工艺条件表
Note on I17: 流量单位<工艺条件表
Note on K17: 最大流量<工艺条件表
Note on M17: 正常流量<工艺条件表
Note on O17: 最小流量<工艺条件表
Note on K18: 最大流量阀前压力<工艺条件表
Note on M18: 正常压力<工艺条件表
Note on O18: 最小流量阀前压力<工艺条件表
Note on K19: 最大流量阀后压力<工艺条件表
Note on M19: 正常阀后压力<工艺条件表
Note on O19: 最小流量阀后压力<工艺条件表
Note on K20: 最大CV<自力式压力调节阀规格书
Note on M20: 正常CV<自力式压力调节阀规格书
Note on O20: 最小CV<自力式压力调节阀规格书
Note on K21: 最大开度<自力式压力调节阀规格书
Note on M21: 正常开度<自力式压力调节阀规格书
Note on O21: 最小开度<自力式压力调节阀规格书
Note on K22: 允许噪声<工艺条件表
Note on N22: 噪声估计<自力式压力调节阀规格书
Note on K23: 额定Cv值<自力式压力调节阀规格书
Note on N23: 压力恢复系数<自力式压力调节阀规格书
Note on K25: 阀门型号<自力式压力调节阀规格书
Note on N25: 阀门类型<自力式压力调节阀规格书
Note on K26: 调节方式<自力式压力调节阀规格书
Note on N26: 过程连接形式<自力式压力调节阀规格书
Note on K27: 连接尺寸<自力式压力调节阀规格书
Note on N27: 法兰标准<自力式压力调节阀规格书
Note on K28: 法兰材质<自力式压力调节阀规格书
Note on N28: 压力等级<自力式压力调节阀规格书
Note on K29: 法兰密封面<自力式压力调节阀规格书
Note on N29: 工作温度范围<自力式压力调节阀规格书
Note on K30: 阀盖类型<自力式压力调节阀规格书
Note on N30: 流向<自力式压力调节阀规格书
Note on K31: 阀体材质<自力式压力调节阀规格书
Note on N31: 阀杆材质<自力式压力调节阀规格书
Note on K32: 阀内件类型<自力式压力调节阀规格书
Note on N32: 阀芯直径<自力式压力调节阀规格书
Note on K33: 阀芯材质<自力式压力调节阀规格书
Note on N33: 阀座材质<自力式压力调节阀规格书
Note on K34: 导向<自力式压力调节阀规格书
Note on N34: 填料材质<自力式压力调节阀规格书
Note on K35: 流量特性<自力式压力调节阀规格书
Note on N35: 密封及泄漏等级<自力式压力调节阀规格书
Note on K36: 执行机构型号<自力式压力调节阀规格书
Note on N36: 执行机构类型<自力式压力调节阀规格书
Note on K37: 驱动阀<自力式压力调节阀规格书
Note on N37: 取压方式<自力式压力调节阀规格书
Note on K38: 导压方式<自力式压力调节阀规格书
Note on N38: 外取压连接尺寸<自力式压力调节阀规格书
Note on K39: 上游导压阀<自力式压力调节阀规格书
Note on N39: 下游导压阀<自力式压力调节阀规格书
Note on K40: 密封类型<自力式压力调节阀规格书
Note on N40: 弹簧材质<自力式压力调节阀规格书
Note on K41: 膜片耐温<自力式压力调节阀规格书
Note on N41: 膜片耐压<自力式压力调节阀规格书
Note on K42: 膜片材质<自力式压力调节阀规格书
Note on N42: 允许压差<自力式压力调节阀规格书
Note on K43: 调压范围<自力式压力调节阀规格书
Note on N43: 设定压力<自力式压力调节阀规格书
Note on K44: 温度传感器<自力式压力调节阀规格书
Note on N44: 毛细管长度<自力式压力调节阀规格书
Note on K45: 作用形式<自力式压力调节阀规格书
Note on N45: 导管及配件材质<自力式压力调节阀规格书
Note on K46: 防护等级<自力式压力调节阀规格书
Note on K48: 导压过滤器<自力式压力调节阀规格书
Note on N48: 过滤网规格<自力式压力调节阀规格书
Note on K49: 导压冷凝器<自力式压力调节阀规格书
Note on N49: 止回阀<自力式压力调节阀规格书
Note on K50: 导压压力表<自力式压力调节阀规格书
Note on N50: 调节压力表<自力式压力调节阀规格书
Note on K51: 导压口卡套接头<自力式压力调节阀规格书
Note on K52: 制造商<自力式压力调节阀规格书
Note on K53: 请购单编号<自力式压力调节阀规格书
Note on K54: 材料要求<自力式压力调节阀规格书
Note on B56: 说明<自力式压力调节阀规格书