## 进口表六 (hidden)
表六
中国石油集团东北炼化工程有限公司吉林设计院 |  | 进 口 设 备 材 料 及 从 属 费 概 算 表 | [11 empty] | 编制：田春华
|  | 单项工程名称：中海油东方石化有限责任公司海南精细化工项目二期工程20万吨/年丙烯腈装置 | [11 empty] | 校对：王焕宇
|  | 单位工程名称：引进设备 | [11 empty] | 审核：韩光伟
序号 | 设备、材料名称及费用名称 | 单位 | 数量 | 单价 | 外币金额 |  |  |  | 人民币 | 人民币金额 | [5 empty] | 合计
[5 empty] | 货价 | 运输费 | 运输 保险费 | 合计 |  | 关税 | 增值税 | 银行 财务费 | 外贸 手续费 | 国内 运杂费 | 合计
| 丙烯腈装置 | [15 empty] | 6.57
| 控制室内仪表 | [8 empty] | 0% | 16% | 0.15% | 1.5% | 2.1%
1 | DCS控制系统 | 套 | 1
| 操作站（包括专用键盘,操作台） | 台 | 10
| 工程师站（包括操作台） | 台 | 2
| OPC站（包括操作台） | 台 | 1
| 打印机（包括操作台） | 台 | 3
| 机柜 | 批 | 1
| I/O卡件 | 批 | 1
| AIR：600；AI：800；AOR：550； | 0 | 0
| DI：600；DO：400 | 0 | 0
| 软件 | 套 | 1
| 各种安装附件 | 批 | 1
| 0 | 0 | 0
2 | SIS控制系统 | 套 | 1
| SOE站（包括操作台） | 台 | 1
| 工程师站（包括操作台） | 台 | 2
| 打印机（包括操作台） | 台 | 1
| 机柜 | 批 | 1
| I/O卡件 | 批 | 1
| AI：80；DI：40；DO：60 | 0 | 0
| 软件 | 套 | 1
| 各种安装附件 | 批 | 1
| 0 | 0 | 0
3 | GDS系统（可燃气体检测显示系统） | 套 | 1
| 监视站（包括操作台） | 台 | 1
| 工程师站（包括操作台） | 台 | 1
| 打印机（包括操作台） | 台 | 1
| 机柜 | 批 | 1
| I/O卡件 | 批 | 1
| AI：330；DO：30 | 0 | 0
| 软件 | 套 | 1
| 各种安装附件 | 批 | 1
反应单元(2111)
| 气动薄膜单座调节切断阀 | 0
| ASME 8" 300LB RF WCB | 台 | 2
| ASME 2" 300LB RF WCB | 台 | 2
| 0 | 0
回收单元(2112)
气动调节切断蝶阀
| ASME 24" 300LB RF CF8 | 台 | 1
| ASME 40" 300LB RFCF8 | 台 | 2
| ASME 40" 300LB RFCF3 | 台 | 2
| ASME 20" 300LB RFCF3 | 台 | 2
精制单元(2113)
气动薄膜波纹管单座调节阀
| ASME 1" 300LB RF WCB | 台 | 5
| ASME 1" 300LB RF CF3 | 台 | 1
| ASME 1" 300LB RF CF3M | 台 | 1
| ASME 1" 300LB BW CF3M | 台 | 1
| ASME 2" 300LB RF WCB | 台 | 1
| ASME 2" 300LB RF CF3 | 台 | 2
| ASME 4" 300LB RF WCB | 台 | 1
| ASME 4" 300LB RF CF3 | 台 | 3
| ASME 6" 300LB RF WCB | 台 | 3
| ASME 6" 300LB RF CF3 | 台 | 1
| ASME 8" 300LB RF WCB | 台 | 1
| ASME 10" 300LB BW CF3M | 台 | 1
|  | 0 | 0
|  | 0 | 0
| 波纹管密封角阀 | 0 | 0
| ASME 1" 300LB BW CF3M | 台 | 1
| ASME 3" 300LB BW CF3M | 台 | 1
|  | 0 | 0
空压制冷(2117)
0
气动调节切断蝶阀
| 20" 300LB RF带电磁阀，阀位开关 进口 | 台 | 2
硫铵浓缩(2118)
气动薄膜波纹管单座调节阀
| 1" 300LB RF CF3M | 台 | 1
小计1
乙腈(2130)
气动薄膜波纹管单座调节阀
| 3/4" 300LB RFCF3M | 台 | 1
| 1" 300LB RFCF3M | 台 | 2
| 2" 300LB RFCF3M | 台 | 1
| 4" 300LB RFCF3M | 台 | 1
小计2
废液焚烧单元WWI
1 | 激光氧分析仪 | 台 | 1
2 | CEMS系统 | 套 | 1
3 | 测：SO2/NOX/粉尘/氧气/压力/流量/水 | 0 | 0
4 | 配套上传设备 | 套 | 2
5 | 在线烟气分析仪SO2/氧气 | 套 | 1
8 | DCS控制系统 | 套 | 1
9 | 包括所有硬件、软件 | 点 | 1200
10 | SIS系统100点 | 点 | 100
| 小计 3 | 0 | 0
合计
注： | 1.国外运输费=进口设备材料费（F.O.B）x外汇牌价（中间价）x国外运输费费率（4.5%）
2.国外运输保险费=进口设备材料费（F.O.B）x外汇牌价（中间价）+国外运输费）x国外运输保险费费率（0.15%）
3.进口关税=（外币金额（F.O.B）x外汇牌价（中间价）+国外运输费+国外运输保险费）x关税税率（或综合关税税率 8%）；关税=外币金额（C.I.F）x外汇牌价（中间价）x关税税率（或综合关税税率 8%）。
4.增值税=（进口设备材料离岸价（F.O.B）x外汇牌价（中间价）+国外运输费+国外运输保险费+关税）x增值税税率（17%）；增值税=（进口设备材料到岸价（C.I.F）x外汇牌价（中间价）+关税）x增值税税率（17%）。
5.银行财务费=进口设备材料离岸价（F.O.B）x外汇牌价（中间价）x银行财务费费率（0.15%）
6.外贸手续费=进口设备材料到岸价（C.I.F）x外汇牌价（中间价）x外贸手续费费率（1%）
7.进口设备材料费国内运杂费=进口设备材料到岸价（C.I.F）x运杂费综合费率（2%）

## 建筑物 (hidden)
工程量清单报价表
单元号: 工程名称：丙烯腈装置 |  |  |  |  | 单位:元
序号 | 项目编码 | 分部分项工程名称 | 主要工作内容 | 单位 | 数量 | 金额（元） |  | 备注
[6 empty] | 综合单价 | 合价（元）
一 |  | 工艺装置
1 |  | 丙烯腈主装置
1.1 |  | 反应单元
1.2 |  | 回收单元
反应及回收单元
|  | 土方挖、运、填 |  | M3 | 6000
|  | 预应力混凝土管桩桩长21.5m，直径400mm 614根 |  | m | 13201
|  | 桩基检测费 |  | 项 | 1
|  | 钢筋混凝土承台C30 |  | M3 | 1095
|  | 钢筋混凝土基础拉梁C30 |  | M3 | 34
|  | 钢筋混凝土设备基础C30 |  | M3 | 439
|  | 垫层素混凝土C20 |  | M3 | 121
|  | 素混凝土设备基础C25 |  | M3 | 288
|  | 二次灌浆层C40细石混凝土 |  | M3 | 29
|  | 预埋地脚螺栓M42 1240mm长Q235-B 846根 |  | t | 11.4
|  | P10防渗钢筋混凝土C30地坑(6米X3米X2.5米)1个 |  | M3 | 25
|  | 装置地坪 |  | m2 | 4150
C25抗渗钢筋混凝土（抗渗等级P6）面层100厚，内配φ6双向钢筋网@250*250
200厚砂石基层
素土夯实，系数0.92
|  | 耐酸地坪及围堰（耐酸砖做法） |  | m2 | 1150
65厚耐酸砖用密实纳水玻璃胶泥铺砌，缝宽2mm
5厚密实纳水玻璃胶泥结合层
聚氨酯涂层隔离层1.5厚
20厚1:2水泥砂浆找平层
120厚C20抗渗混凝土垫层
0.2厚塑料薄膜
素土夯实，系数0.92
|  | 耐酸污水池地坑侧壁（外向内） |  | m2 | 55
120厚砖保护层（M7.5水泥砂浆砌筑）
1:3水泥砂浆20厚
聚乙烯丙纶防水层1.0厚
1:3水泥砂浆20厚
抗渗混凝土池壁（P8）
内壁涂刷水泥基渗透结晶型防水涂料1mm厚
聚合物水泥砂浆局部找平
聚氨酯涂层隔离层1.5厚
5厚密实纳水玻璃胶泥结合层
65厚耐酸砖用密实纳水玻璃胶泥铺砌，缝宽2mm
1.3 |  | 精制单元
|  | 土方挖、运、填 |  | M3 | 4500
|  | 预应力混凝土管桩桩长21.5m，直径400mm 268根 |  | m | 5762
|  | 桩基检测费 |  | 项 | 1
|  | 钢筋混凝土承台C30 |  | M3 | 480
|  | 钢筋混凝土基础拉梁C30 |  | M3 | 67
|  | 钢筋混凝土设备基础C30 |  | M3 | 200
|  | 垫层素混凝土C20 |  | M3 | 40
|  | 素混凝土设备基础C25 |  | M3 | 352
|  | 二次灌浆层C40细石混凝土 |  | M3 | 14
|  | 预埋地脚螺栓M42 1240mm长Q235-B 828根 |  | t | 11.2
|  | P10防渗钢筋混凝土C30地坑(6米X3米X2.5米)1个 |  | M3 | 25
|  | 装置地坪 |  | ㎡ | 1928
C25抗渗钢筋混凝土（抗渗等级P6）面层100厚，内配φ6双向钢筋网@250*250
200厚砂石基层
素土夯实，系数0.92
|  | 耐酸地坪及围堰（耐酸砖做法） |  | ㎡ | 54
65厚耐酸砖用密实纳水玻璃胶泥铺砌，缝宽2mm
5厚密实纳水玻璃胶泥结合层
聚氨酯涂层隔离层1.5厚
20厚1:2水泥砂浆找平层
120厚C20抗渗混凝土垫层
0.2厚塑料薄膜
素土夯实，系数0.92
|  | 地坑侧壁（外向内） |  | ㎡ | 97
120厚砖保护层（M7.5水泥砂浆砌筑）
1:3水泥砂浆20厚
聚乙烯丙纶防水层1.0厚
1:3水泥砂浆20厚
抗渗混凝土池壁（P8）
内壁涂刷水泥基渗透结晶型防水涂料1mm厚
聚合物水泥砂浆局部找平
聚氨酯涂层隔离层1.5厚
5厚密实纳水玻璃胶泥结合层
65厚耐酸砖用密实纳水玻璃胶泥铺砌，缝宽2mm
|  | 精制单元HCN泵房 |  | m2 | 128
建筑面积：128m2
占地面积：128m2
结构形式：钢框架结构 桩基
1.4 |  | 四效蒸发
|  | 土方挖、运、填 |  | M3 | 2100
|  | 预应力混凝土管桩桩长21.5m，直径400mm 103根 |  | m | 2214.5
|  | 桩基检测费 |  | 项 | 1
|  | 钢筋混凝土承台C30 |  | M3 | 136
|  | 钢筋混凝土基础拉梁C30 |  | M3 | 24
|  | 钢筋混凝土设备基础C30 |  | M3 | 50
|  | 垫层素混凝土C20 |  | M3 | 17
|  | 素混凝土设备基础C25 |  | M3 | 308
|  | 二次灌浆层C40细石混凝土 |  | M3 | 10
|  | 预埋地脚螺栓M42 1240mm长Q235-B 396根 |  | t | 5.3
|  | 装置地坪 |  | ㎡ | 671
C25抗渗钢筋混凝土（抗渗等级P6）面层100厚，内配φ6双向钢筋网@250*250
200厚砂石基层
素土夯实，系数0.92
1.5 |  | 工艺制冷、空压单元
1.5.1 |  | 空压单元
|  | 土方挖、运、填 |  | M3 | 2800
|  | 预应力混凝土管桩桩长21.5m，直径400mm 100根 |  | m | 2150
|  | 桩基检测费 |  | 项 | 1
|  | 钢筋混凝土承台C30 |  | M3 | 383
|  | 钢筋混凝土基础拉梁C30 |  | M3 | 30
|  | 钢筋混凝土设备基础C30 |  | M3 | 50
|  | 垫层素混凝土C20 |  | M3 | 30
|  | 素混凝土设备基础C25 |  | M3 | 100
|  | 钢筋混凝土基础C30 |  | M3 | 50
|  | 压缩机框架钢筋混凝土柱C30 |  | M3 | 25
|  | 压缩机框架钢筋混凝土梁C30 |  | M3 | 30
|  | 高强灌浆料 |  | M3 | 8
|  | 预埋地脚螺栓M42 1240mm长Q235-B 424根 |  | t | 5.7
|  | 装置地坪 |  | ㎡ | 546
C25抗渗钢筋混凝土（抗渗等级P6）面层100厚，内配φ6双向钢筋网@250*250
200厚砂石基层
素土夯实，系数0.92
|  | 屋面 |  | ㎡ | 657
0.7厚压型钢板
1.5.2 |  | 工艺制冷
|  | 土方挖、运、填 |  | M3 | 1800
|  | 预应力混凝土管桩桩长21.5m，直径400mm 100根 |  | m | 2150
|  | 桩基检测费 |  | 项 | 1
|  | 钢筋混凝土承台C30 |  | M3 | 213
|  | 钢筋混凝土基础拉梁C30 |  | M3 | 48
|  | 钢筋混凝土设备基础C30 |  | M3 | 50
|  | 压缩机钢筋混凝土框架柱C30 |  | M3 | 25
|  | 压缩机钢筋混凝土框架梁C30 |  | M3 | 30
|  | 垫层素混凝土C20 |  | M3 | 16
|  | 素混凝土设备基础C25 |  | M3 | 100
|  | 高强灌浆料 |  | M3 | 6
|  | 预埋地脚螺栓M42 1240mm长Q235-B 410根 |  | t | 5.5
|  | 装置地坪 |  | ㎡ | 1290
C25抗渗钢筋混凝土（抗渗等级P6）面层100厚，内配φ6双向钢筋网@250*250
200厚砂石基层
素土夯实，系数0.92
|  | 罐基础 |  | ㎡ | 39
沥青砂绝缘层
砂垫层
600g/m2长丝无纺土工布
1.5毫米厚土工膜
600g/m2长丝无纺土工布
中砂保护层200厚
回填夯实
|  | 屋面 |  | ㎡ | 1283
0.7厚压型钢板
1.6 |  | 硫铵浓缩单元
|  | 土方挖、运、填 |  | M3 | 850
|  | 预应力混凝土管桩桩长21.5m，直径500mm 39根 |  | m | 838.5
|  | 桩基检测费 |  | 项 | 1
|  | 钢筋混凝土承台C30 |  | M3 | 128
|  | 钢筋混凝土基础拉梁C30 |  | M3 | 2
|  | 垫层素混凝土C20 |  | M3 | 10
|  | 素混凝土设备基础C25 |  | M3 | 68
|  | 二次灌浆层C40细石混凝土 |  | M3 | 2
|  | 预埋地脚螺栓M42 1240mm长Q235-B 132根 |  | t | 1.8
|  | 装置地坪 |  | ㎡ | 202
C25抗渗钢筋混凝土（抗渗等级P6）面层100厚，内配φ6双向钢筋网@250*250
200厚砂石基层
素土夯实，系数0.92
|  | 地坑侧壁（外向内） |  | ㎡ | 55
120厚砖保护层（M7.5水泥砂浆砌筑）
1:3水泥砂浆20厚
聚乙烯丙纶防水层1.0厚
1:3水泥砂浆20厚
抗渗混凝土池壁（P8）
内壁涂刷水泥基渗透结晶型防水涂料1mm厚
小计
1.7 |  | 公用系统工程
1.8 |  | 催化剂沉降（第三方技术）
|  | 催化剂沉降压滤机间（建筑） |  | m2 | 170
建筑面积：170m2
占地面积：85m2
结构形式：钢筋混凝土框架结构 桩基
|  | C15素混凝土 |  | m3 | 22.4
|  | C30钢筋混凝土 |  | m3 | 232.4
|  | 土方挖、运、填 |  | m3 | 438.83
|  | 500mm管桩（桩长30m） 62根 |  | m | 1860
|  | 桩基检测费 |  | 项 | 1
小计
2 |  | 废气处理单元
|  | 土方挖、运、填 |  | M3 | 3500
|  | 预应力混凝土管桩桩长21.5m，直径400mm 83根 |  | m | 1784.5
|  | 桩基检测费 |  | 项 | 1
|  | 钢筋混凝土独立基础C30 |  | M3 | 208
|  | 垫层素混凝土C20 |  | M3 | 79
|  | 钢筋混凝土拉梁C30 |  | M3 | 13
|  | 素混凝土设备基础C25 |  | M3 | 50
|  | 钢筋混凝土设备基础C30 |  | M3 | 100
|  | 设备基础埋件Q235-B |  | t | 1
|  | 二次灌浆层C40细石混凝土 |  | M3 | 2
|  | 预埋地脚螺栓M30 910mm长Q235-B 627根 |  | t | 5
小计
3 |  | 废液焚烧单元
|  | C30钢筋混凝土设备基础 |  | m3 | 200
|  | C20素混凝土垫层 |  | m3 | 134
|  | 土方挖、运、填 |  | m3 | 5000
|  | 预制钢筋混凝土管桩直径400mm,21.5米长 282根 |  | m | 6063
|  | 桩基检测费 |  | 项 | 1
|  | C30钢筋混凝土承台 |  | m3 | 1551
|  | C30钢筋混凝土独立基础(平台) |  | m3 | 100
|  | 埋件 |  | t | 10
|  | 二次灌浆层C40细石混凝土 |  | m3 | 5
|  | 地脚螺栓Q235-B（1100mm长） 150根 |  | t | 1.8
小计
4 |  | 乙腈装置
|  | 土方挖、运、填 |  | M3 | 2000
|  | 预应力混凝土管桩桩长21.5m，直径400mm 129根 |  | m | 2773.5
|  | 桩基检测费 |  | 项 | 1
|  | 钢筋混凝土承台C30 |  | M3 | 169
|  | 钢筋混凝土基础拉梁C30 |  | M3 | 13
|  | 钢筋混凝土设备基础C30 |  | M3 | 54
|  | 垫层素混凝土C20 |  | M3 | 18
|  | 素混凝土设备基础C25 |  | M3 | 269
|  | 二次灌浆层C40细石混凝土 |  | M3 | 8
|  | 预埋地脚螺栓M42 1240mm长Q235-B 290根 |  | t | 3.916
|  | P10防渗钢筋混凝土C30地坑(6米X3米X2.5米)1个 |  | M3 | 29
|  | 装置地坪 |  | ㎡ | 772
C25抗渗钢筋混凝土（抗渗等级P6）面层100厚，内配φ6双向钢筋网@250*250
200厚砂石基层
素土夯实，系数0.92
|  | 地坑侧壁（外向内） |  | ㎡ | 68
120厚砖保护层（M7.5水泥砂浆砌筑）
1:3水泥砂浆20厚
聚乙烯丙纶防水层1.0厚
1:3水泥砂浆20厚
抗渗混凝土池壁（P8）
内壁涂刷水泥基渗透结晶型防水涂料1mm厚
|  | 乙腈装置HCN泵房 |  | m2 | 72
建筑面积：72m2
占地面积：72m2
结构形式：钢框架结构 桩基
小计
二 |  | 公用工程
2.2 |  | 工艺及供热外管
|  | 土方挖、运、填 |  | m3 | 2450
|  | 21.5米长直径400管桩 499根 |  | m | 10728.5
|  | 桩基检测费 |  | 项 | 1
|  | 钢筋混凝土承台基础C30 |  | m3 | 504
|  | 钢筋混凝土基础梁C30 |  | m3 | 52
|  | 垫层C20素混凝土 |  | m3 | 62
|  | 钢柱柱脚灌浆C40细石混凝土 |  | m3 | 7
|  | 钢柱地脚螺栓Q235-B直径30,长度1100 1548根 |  | t | 14.5
小计
2.3 |  | 装置供电外线及道路照明
2.4 |  | 装置电信外线
2.5 |  | 泡沫站
2.6 |  | 初期污染雨水收集池
水池，池子尺寸10mx23.5mx4m(h),地下4米，共1个
|  | 土方挖、运、填 |  | M3 | 2000
|  | 素混凝土垫层C20 |  | m³ | 33
|  | 钢筋混凝土梁C30 |  | m³ | 20
|  | 钢筋混凝土柱C30 |  | m³ | 5
|  | C30钢筋混凝土池底板,防渗等级P10 |  | M3 | 158
|  | C30钢筋混凝土池壁板,防渗等级P10 |  | M3 | 141
|  | C30钢筋混凝土池顶板,防渗等级P10 |  | M3 | 39
|  | 室外钢梯、栏杆、埋件Q235-B |  | t | 2
|  | 顶盖 |  | ㎡ | 180
20厚1：2.5防水砂浆抹面
钢筋混凝土顶板
聚合物水泥砂浆局部找平
环氧沥青玻璃鳞片涂层，厚度500μm
|  | 池侧壁 |  | ㎡ | 270
环氧沥青玻璃鳞片涂层，厚度500μm
聚合物水泥砂浆局部找平
内壁涂刷水泥基渗透结晶型防水涂料1mm厚
|  | 池底板 |  | ㎡ | 240
环氧沥青玻璃鳞片涂层，厚度500μm
聚合物水泥砂浆局部找平
池底内侧涂刷水泥基渗透结晶型防水涂料1mm厚
结构层
C15混凝土垫层80厚
素土夯实
小计
2.7 |  | 变配电室及泡沫站 |  | m2 | 1329
建筑面积：1329m2
占地面积：698m2
结构形式：钢筋混凝土框架结构 桩基
|  | 预应力混凝土管桩桩长21.5m，直径400mm 48根 |  | m | 1032
|  | 桩基检测费 |  | 项 | 1
小计
2.8 |  | 生活污水及含盐废水提升池
水池，池子尺寸5mx10mx2.5m(h),地下2.5米，共1个
|  | 土方挖、运、填 |  | M3 | 260
|  | 素混凝土垫层C20 |  | m³ | 8
|  | 钢筋混凝土梁C30 |  | m³ | 3
|  | 设备基础钢筋混凝土C30 |  | m³ | 1
|  | C30钢筋混凝土池底板,防渗等级P10 |  | M3 | 26
|  | C30钢筋混凝土池壁板,防渗等级P10 |  | M3 | 30
|  | C30钢筋混凝土池顶板,防渗等级P10 |  | M3 | 8
|  | 直爬梯、栏杆、埋件Q235-B |  | t | 1
|  | 顶盖 |  | ㎡ | 70
20厚1：2.5防水砂浆抹面
钢筋混凝土顶板
聚合物水泥砂浆局部找平
环氧沥青玻璃鳞片涂层，厚度500μm
|  | 池侧壁 |  | ㎡ | 100
环氧沥青玻璃鳞片涂层，厚度500μm
聚合物水泥砂浆局部找平
内壁涂刷水泥基渗透结晶型防水涂料1mm厚
|  | 池底板 |  | ㎡ | 70
环氧沥青玻璃鳞片涂层，厚度500μm
聚合物水泥砂浆局部找平
池底内侧涂刷水泥基渗透结晶型防水涂料1mm厚
结构层
C15混凝土垫层80厚
素土夯实
小计
三 |  | 储运工程
3.1 |  | 中间罐区
|  | 土方挖、运、填 |  | M3 | 7500
|  | 预应力混凝土管桩桩长21.5m，直径400mm 428根 |  | m | 9202
|  | 桩基检测费 |  | 项 | 1
|  | 钢筋混凝土承台C30 |  | M3 | 1779
|  | 钢筋混凝土独立基础C30 |  | M3 | 61
|  | 垫层素混凝土C20 |  | M3 | 249
|  | 抗渗等级P6钢筋混凝土防火堤C30 |  | M3 | 276
|  | 素混凝土设备基础C25 |  | M3 | 100
|  | 钢筋混凝土设备基础C30 |  | M3 | 100
|  | 集液坑抗渗混凝土C30,抗渗等级P10 |  | M3 | 10
|  | 二次灌浆层C40细石混凝土 |  | M3 | 1.5
|  | 预埋地脚螺栓M30 910mm长Q235-B 248根 |  | t | 1.9
|  | 沥青砂 |  | M3 | 90
|  | 中粗砂 |  | M3 | 359
|  | 填料层(素土) |  | M3 | 359
|  | 罐区地坪 |  | ㎡ | 3906
C25抗渗钢筋混凝土（抗渗等级P6）面层100厚，内配φ6双向钢筋网@250*250
200厚砂石基层
素土夯实，系数0.92
|  | 罐基础 |  | m2 | 600
沥青砂绝缘层
砂垫层
600g/m2长丝无纺土工布
1.5毫米厚土工膜
600g/m2长丝无纺土工布
中砂保护层200厚
回填夯实
|  | 围堰外刷丙烯酸外墙涂料两遍 |  | m2 | 304
小计
3.2 |  | 废水罐区
|  | 土方挖、运、填 |  | M3 | 3800
|  | 预应力混凝土管桩桩长21.5m，直径400mm 155根 |  | m | 3332.5
|  | 桩基检测费 |  | 项 | 1
|  | 钢筋混凝土承台C30 |  | M3 | 607
|  | 钢筋混凝土独立基础C30 |  | M3 | 96
|  | 垫层素混凝土C20 |  | M3 | 110
|  | 抗渗等级P6钢筋混凝土防火堤C30 |  | M3 | 213
|  | 素混凝土设备基础C25 |  | M3 | 50
|  | 钢筋混凝土设备基础C30 |  | M3 | 20
|  | 集液坑抗渗混凝土C30,抗渗等级P10 |  | M3 | 3
|  | 二次灌浆层C40细石混凝土 |  | M3 | 1.2
|  | 预埋地脚螺栓M30 910mm长Q235-B 224根 |  | t | 1.7
|  | 沥青砂 |  | M3 | 33
|  | 中粗砂 |  | M3 | 132
|  | 填料层(素土) |  | M3 | 132
|  | 罐区地坪 |  | ㎡ | 1700
C25抗渗钢筋混凝土（抗渗等级P6）面层100厚，内配φ6双向钢筋网@250*250
200厚砂石基层
素土夯实，系数0.92
|  | 罐基础 |  | m2 | 300
沥青砂绝缘层
砂垫层
600g/m2长丝无纺土工布
1.5毫米厚土工膜
600g/m2长丝无纺土工布
中砂保护层200厚
回填夯实
|  | 围堰外刷丙烯酸外墙涂料两遍 |  | m2 | 300
|  | 泵棚 |  | m2 | 80
0.7厚压型钢板
小计
3.3 |  | 稀硫铵罐区
|  | 土方挖、运、填 |  | M3 | 6500
|  | 预应力混凝土管桩桩长21.5m，直径400mm 305根 |  | m | 6557.5
|  | 桩基检测费 |  | 项 | 1
|  | 钢筋混凝土承台C30 |  | M3 | 1267
|  | 钢筋混凝土独立基础C30 |  | M3 | 96
|  | 垫层素混凝土C20 |  | M3 | 176
|  | 抗渗等级P6钢筋混凝土防火堤C30 |  | M3 | 205
|  | 素混凝土设备基础C25 |  | M3 | 150
|  | 钢筋混凝土设备基础C30 |  | M3 | 20
|  | 集液坑抗渗混凝土C30,抗渗等级P10 |  | M3 | 3
|  | 二次灌浆层C40细石混凝土 |  | M3 | 1.2
|  | 预埋地脚螺栓M30 910mm长Q235-B 248根 |  | t | 1.9
含酸污水池7mx7mx3m(H)
|  | 池底板抗渗混凝土C40,抗渗等级P10 |  | M3 | 29
|  | 池壁板抗渗混凝土C40,抗渗等级P10 |  | M3 | 28
|  | 沥青砂 |  | M3 | 67
|  | 中粗砂 |  | M3 | 266
|  | 填料层(素土) |  | M3 | 266
|  | 罐区地坪 |  | ㎡ | 2560
C25抗渗钢筋混凝土（抗渗等级P6）面层100厚，内配φ6双向钢筋网@250*250
200厚砂石基层
素土夯实，系数0.92
|  | 罐基础 |  | m2 | 580
沥青砂绝缘层
砂垫层
600g/m2长丝无纺土工布
1.5毫米厚土工膜
600g/m2长丝无纺土工布
中砂保护层200厚
回填夯实
|  | 围堰外刷丙烯酸外墙涂料两遍 |  | m2 | 400
|  | 泵棚 |  | m2 | 180
0.7厚压型钢板
|  | 耐酸污水池地坑侧壁（外向内） |  | ㎡ | 108
120厚砖保护层（M7.5水泥砂浆砌筑）
1:3水泥砂浆20厚
聚乙烯丙纶防水层1.0厚
1:3水泥砂浆20厚
抗渗混凝土池壁（P8）
内壁涂刷水泥基渗透结晶型防水涂料1mm厚
聚合物水泥砂浆局部找平
聚氨酯涂层隔离层1.5厚
5厚密实纳水玻璃胶泥结合层
65厚耐酸砖用密实纳水玻璃胶泥铺砌，缝宽2mm
小计
四 |  | 辅助设施
4.1 |  | 机柜间 |  | m2 | 940
建筑面积：940m2
占地面积：940m2
结构形式：钢筋混凝土框架-抗爆墙结构 桩基
|  | 预应力混凝土管桩桩长21.5m，直径400mm 360根 |  | m | 7740
|  | 桩基检测费 |  | 项 | 1
小计
4.2 |  | 火炬
|  | 土方挖、运、填 |  | M3 | 1300
|  | 预应力混凝土管桩桩长21.5m，直径400mm 176根 |  | m | 3784
|  | 桩基检测费 |  | 项 | 1
|  | 钢筋混凝土承台C30 |  | M3 | 664
|  | 钢筋混凝土独立基础C30 |  | M3 | 50
|  | 垫层素混凝土C20 |  | M3 | 72
|  | 钢筋混凝土拉梁C30 |  | M3 | 5
|  | 素混凝土设备基础C25 |  | M3 | 20
|  | 钢筋混凝土设备基础C30 |  | M3 | 50
|  | 设备基础埋件Q235-B |  | t | 0.5
|  | 二次灌浆层C40细石混凝土 |  | M3 | 1
|  | 预埋地脚螺栓M30 910mm长Q235-B 92根 |  | t | 0.7
小计
五 |  | 总图运输
5.1 |  | 装置总图
5.2 |  | 装置道路
道路及地坪
5.2.1 |  | 水泥混凝土道路 |  | m2 | 5800
24cm水泥混凝土面层
3cm粗砂
20cm8%水泥稳定砂砾基层
10cm6%水泥稳定砂砾垫层
素土夯实
5.2.2 |  | 装置区水泥混凝土地坪 |  | m2 | 5000
20cm水泥混凝土面层
3cm粗砂
30cm8%水泥稳定砂砾基层
素土夯实
5.2.3 |  | 碎石铺砌 |  | m2 | 3300
20cm粒径3～5cm级配碎石
5.2.4 |  | 人行道路及铺砌场地 |  | m2 | 500
结构层: C30 预制水泥混凝土方砖
3cm 水泥砂浆（1: 3半干）找平层
20cm 水泥稳定砂砾垫层
路基碾压
5.2.5 |  | 绿化（以草坪为主、点缀灌木） |  | m2 | 6500
5.2.6 |  | 挖方（余土全部外运） |  | m3 | 30000
小计
共计

## 钢结构 (hidden)
表四
工程量清单报价表
单元号: 工程名称：丙烯腈装置 |  |  |  |  | 单位:元
序号 | 项目编码 | 分部分项工程名称 | 主要工作内容 | 单位 | 数量 | 金额（元） |  | 备注
[6 empty] | 综合单价 | 合价（元）
一 |  | 工艺装置 | [5 empty] | 0
1 |  | 丙烯腈主装置 | [5 empty] | 0
1.1 |  | 反应单元 | [5 empty] | 0
1.2 |  | 回收单元 | [5 empty] | 0
|  | 反应及回收单元 |  | t | 1598 |  |  | 0
|  | 钢框架主梁、次梁H型钢Q235-B |  | t | 783 |  |  | 0
|  | 钢框架柱H型钢Q235-B |  | t | 290 |  |  | 0
|  | 镀锌钢格板Q235-B |  | t | 389 |  |  | 0
|  | 钢梯Q235-B |  | t | 12 |  |  | 0
|  | 柱间支撑H型钢 Q235-B |  | t | 43 |  |  | 0
|  | 柱脚钢底板Q235-B |  | t | 23
|  | 节点钢板Q235-B |  | t | 40
|  | 栏杆Q235-B |  | t | 18
1.3 |  | 精制单元 |  | t | 628 |  |  | 0
|  | 钢框架主梁、次梁H型钢Q235-B |  | t | 206
|  | 钢框架主梁、次梁H型钢Q345-B |  | t | 36
|  | 钢框架柱H型钢Q235-B |  | t | 172
|  | 镀锌钢格板Q235-B |  | t | 153
|  | 钢梯Q235-B |  | t | 5
|  | 柱间支撑H型钢 Q235-B |  | t | 15
|  | 柱脚钢底板Q235-B |  | t | 22
|  | 节点钢板Q235-B |  | t | 13
|  | 栏杆Q235-B |  | t | 6
1.4 |  | 四效蒸发 |  | t | 345 |  |  | 0
|  | 钢框架主梁、次梁H型钢Q235-B |  | t | 136
|  | 钢框架柱H型钢Q235-B |  | t | 86
|  | 镀锌钢格板Q235-B |  | t | 85
|  | 钢梯Q235-B |  | t | 5
|  | 柱间支撑H型钢 Q235-B |  | t | 6
|  | 柱脚钢底板Q235-B |  | t | 11
|  | 节点钢板Q235-B |  | t | 10
|  | 栏杆Q235-B |  | t | 6
1.5 |  | 工艺制冷、空压单元
1.5.1 |  | 空压单元 |  | t | 301 |  |  | 0
|  | 钢框架主梁、次梁H型钢Q235-B |  | t | 70
|  | 钢框架柱H型钢Q235-B |  | t | 99
|  | 镀锌钢格板Q235-B |  | t | 36
|  | 钢梯Q235-B |  | t | 3
|  | 柱间、屋面水平支撑H型钢 Q235-B |  | t | 11
|  | 柱脚钢底板Q235-B |  | t | 11
|  | 节点钢板Q235-B |  | t | 8
|  | 栏杆Q235-B |  | t | 4
|  | 屋面、墙面檩条H型钢Q235-B |  | t | 41
|  | 钢吊车梁Q235-B |  | t | 14
|  | 钢轨道Q235-B |  | t | 4
1.5.2 |  | 工艺制冷 |  | t | 418 |  |  | 0
|  | 钢框架主梁、次梁H型钢Q235-B |  | t | 122
|  | 钢框架柱H型钢Q235-B |  | t | 101
|  | 镀锌钢格板Q235-B |  | t | 52
|  | 钢梯Q235-B |  | t | 2
|  | 柱间、屋面水平支撑H型钢 Q235-B |  | t | 8
|  | 柱脚钢底板Q235-B |  | t | 11
|  | 节点钢板Q235-B |  | t | 10
|  | 栏杆Q235-B |  | t | 3
|  | 屋面、墙面檩条H型钢Q235-B |  | t | 84
|  | 钢吊车梁Q235-B |  | t | 19
|  | 钢轨道Q235-B |  | t | 6
|  | 小计 |  | t | 3290
1.6 |  | 硫铵浓缩单元 |  | t | 191 |  |  | 0
|  | 钢框架主梁、次梁H型钢Q235-B |  | t | 73
|  | 钢框架柱H型钢Q345-B |  | t | 58
|  | 镀锌钢格板Q235-B |  | t | 36
|  | 钢梯Q235-B |  | t | 6
|  | 柱间支撑H型钢 Q235-B |  | t | 6
|  | 柱脚钢底板Q235-B |  | t | 4
|  | 节点钢板Q235-B |  | t | 4
|  | 栏杆Q235-B |  | t | 4
|  | 小计 |  | t | 191
1.8 |  | 催化剂沉降（第三方技术） |  | t | 17.1
|  | 钢结构用钢量 |  | t | 17.1
|  | 小计 |  | t | 17.1
2 |  | 废气处理单元 |  | t | 97
|  | 钢框架主梁、次梁H型钢Q235-B |  | t | 29
|  | 钢框架柱H型钢Q235-B |  | t | 36
|  | 钢梯及栏杆Q235-B |  | t | 8
|  | 柱间支撑H型钢 Q235-B |  | t | 4
|  | 柱脚钢板30mm厚Q235-B |  | t | 8
|  | 镀锌钢格板Q235-B |  | t | 12
|  | 小计 |  | t | 97
3 |  | 废液焚烧单元 |  | t | 149
|  | 钢柱（防火）Q235-B |  | t | 35
|  | 钢梁（防火）Q235-B |  | t | 65
|  | 支撑（防火）Q235-B |  | t | 8
|  | 镀锌钢格板 |  | t | 30
|  | 钢梯（防腐） |  | t | 7
|  | 栏杆（防腐） |  | t | 4
|  | 小计 |  | t | 149
4 |  | 乙腈装置 |  | t | 236
|  | 钢框架主梁、次梁H型钢Q235-B |  | t | 73
|  | 钢框架柱H型钢Q235-B |  | t | 86
|  | 镀锌钢格板Q235-B |  | t | 44
|  | 钢梯Q235-B |  | t | 4
|  | 柱间支撑H型钢 Q235-B |  | t | 11
|  | 柱脚钢底板Q235-B |  | t | 7
|  | 节点钢板Q235-B |  | t | 7
|  | 栏杆Q235-B |  | t | 4
|  | 小计 |  | t | 236
二 |  | 公用工程
2.2 |  | 工艺及供热外管 |  | t | 1019
|  | 热轧H型钢钢柱Q235-B |  | t | 232
|  | 钢柱柱脚底板Q235-B |  | t | 28
|  | 热轧H型钢钢梁Q235-B |  | t | 568
|  | 桁架水平支撑角钢Q235-B |  | t | 53
|  | 柱间支撑H钢Q235-B |  | t | 33
|  | 节点钢板Q235-B |  | t | 56
|  | 钢格板Q235-B |  | t | 36
|  | 栏杆及直爬梯Q235-B |  | t | 13
|  | 小计 |  | t | 1019
三 |  | 储运工程
3.1 |  | 中间罐区 |  | t | 48
|  | 钢管廊主梁、次梁H型钢Q235-B |  | t | 20
|  | 钢管廊框架柱H型钢Q235-B |  | t | 10
|  | 钢梯Q235-B |  | t | 4
|  | 柱间支撑H型钢 Q235-B |  | t | 4
|  | 柱脚钢板30mm厚Q235-B |  | t | 4
|  | 镀锌钢格板Q235-B |  | t | 2
|  | 屋面H型钢檩条 |  | t | 4
|  | 小计 |  | t | 48
3.2 |  | 废水罐区 |  | t | 46.5
|  | 钢管廊主梁、次梁H型钢Q235-B |  | t | 20
|  | 钢管廊框架柱H型钢Q235-B |  | t | 13
|  | 钢梯Q235-B |  | t | 2
|  | 柱间支撑H型钢 Q235-B |  | t | 3
|  | 柱脚钢板30mm厚Q235-B |  | t | 3.5
|  | 镀锌钢格板Q235-B |  | t | 2
|  | 屋面H型钢檩条 |  | t | 3
|  | 小计 |  | t | 46.5
3.3 |  | 稀硫铵罐区 |  | t | 50.5
|  | 钢管廊主梁、次梁H型钢Q235-B |  | t | 22
|  | 钢管廊框架柱H型钢Q235-B |  | t | 14
|  | 钢梯Q235-B |  | t | 2
|  | 柱间支撑H型钢 Q235-B |  | t | 4
|  | 柱脚钢板30mm厚Q235-B |  | t | 3.5
|  | 镀锌钢格板Q235-B |  | t | 2
|  | 屋面H型钢檩条 |  | t | 3
|  | 小计 |  | t | 50.5
四 |  | 辅助设施
4.2 |  | 火炬 |  | t | 30.5
|  | 钢框架主梁、次梁H型钢Q235-B |  | t | 7
|  | 钢框架柱H型钢Q235-B |  | t | 12
|  | 钢梯及栏杆Q235-B |  | t | 5
|  | 柱间支撑H型钢 Q235-B |  | t | 3
|  | 柱脚钢板30mm厚Q235-B |  | t | 1.5
|  | 镀锌钢格板Q235-B |  | t | 2
|  | 小计 |  | t | 30.5
|  | 共计 |  | t | 5174.6 | 0 | 0 | 0

## 工程量清单
表4
工程量清单
标段（合同包）名称：东方石化罐区VOCs综合治理项目
标段编号：C1
序号 | 项目编码 | 分部分项工程名称 | 项目特征描述 | 工作内容描述 | 计量单位 | 工程量 | 备注
一 | 2101 | 建筑物
1 | 2101-001 | 场地平整 | 1、±300mm场地清理、找坡 | 平整清理场地±300mm，铺设、找平、夯实。 | ㎡ | 500
2 | 2101-002 | 防渗混凝土人行场地 | 1、C30防渗混凝土（抗渗等级p8），面层厚150mm； 2、级配碎石垫层厚200mm，压实系数≥0.93； 3、素土夯实，压实系数≥0.93； 4、防渗地坪胀缝间距20~30m，缩缝间距6~9m，地坪与建构筑物交接处增设胀缝。 5、场地坡向地漏。地漏：DN150 材质304，1个。 6、模板种类: 自行考虑。 | 一二类土方，含挖、填、运，分层碾压、夯实(运距自行考虑)；路槽碾压；基层材料制作、运输、铺设、找平、碾压、养护 ；混凝土制作、运输、浇筑、捣固、抹光、拉毛或刻防滑纹、路面养护；模板制作、运输、安拆；缩缝、胀缩缝制作、运输、灌缝；级配碎石拌和、铺设、找平、夯实；素土压实（压实度≥0.93）；地漏制作、安装；场内水平运输，垂直运输。 | ㎡ | 300
3 | 2101-003 | 混凝土预制块人行道 | 1、路基素土碾压，压实度≥0.93； 2、砂砾石或碎石基层，厚150mm； 3、M5水泥砂浆卧底，厚20mm； 4、混凝土预制块，250x250x50mm 5、模板种类: 自行考虑 | 一二类土方，含挖、填、运，分层碾压、夯实（运距自行考虑）；路槽碾压；底层M5水泥砂浆找平、养护，厚20mm；级配碎石拌和、铺设、找平、夯实，厚150mm；混凝土预制块(250x250x50mm)制作、运输、找平、安装；模板制作、运输、安拆；场内水平运输，垂直运输。 | ㎡ | 85
4 | 2101-004 | 防渗围堰 | 1、围堰顶端宽150mm，底部宽550mm,围堰高出围堰内地坪200mm，另围堰外表面1：2水泥砂浆抹面，厚20mm； 2、C30防渗混凝土，抗渗等级p8； 3、钢筋6mm,钢筋保护层厚度30mm； 4、围堰设置伸缩缝，直线间距不大于20m； 5、模板种类: 自行考虑 | 一、二类土方，含挖、填、运，分层碾压、夯实，运距自行考虑；混凝土泵送、浇注、振捣、养护。 模板制安、拆除、维护、整理、堆放及场内外运输，清理模板粘结物及板内杂物、刷隔离剂等；钢筋制作、运输、绑扎、安装；浇制砼时钢筋维护。伸缩缝制作、运输、灌缝、养护。抹面水泥砂浆制作、运输、浇筑、振捣、养护。 | m | 80
小计
二 | 2102 | 构筑物
1 | 2103-001 | 钢筋混凝土基础 | 1.基础类型：承台基础、独立基础、设备基础、管墩基础等； 2.承台混凝土等级：C35； 3.钢筋制安 Q235B； 4、罐基础与土壤接触面刷隔离层，厚度不小于0.3mm。 5.模板种类: 自行考虑。 | 一、二类土方，含挖、填、运，分层碾压、夯实，运距自行考虑；混凝土泵送、浇注、振捣、养护。 模板制安、拆除、维护、整理、堆放及场内外运输，清理模板粘结物及板内杂物、刷隔离剂等；钢筋制作、运输、绑扎、安装；浇制砼时钢筋维护。 | m³ | 195.6
2 | 2103-002 | 垫层 | 1、种类：C20混凝土 2、模板种类: 自行考虑。 | 一、二类土方，含挖、填、运，分层碾压、夯实，运距自行考虑；混凝土泵送、浇注、振捣、养护；模板制安、拆除、维护、整理、堆放及场内外运输，清理模板粘结物及板内杂物、刷隔离剂等。 | m³ | 21.5
3 | 2103-003 | 水泥基无收缩灌浆料 | 1.模板种类: 自行考虑; 2.灌浆料种类：水泥基无收缩灌浆料 厚30mm。 | 模板制、安拆、运；灌浆料制作、运输；浇注、振捣、养护；场内运输 | m³ | 8.6
4 | 2103-004 | 预埋地脚螺栓 | 1.材质：Q235-B 2. 规格型号：M20 长640mm | 螺栓(铁件)制作、运输；螺栓(铁件)安装、保护；场内水平运输，垂直运输。 | t | 0.5
5 | 2103-005 | 预埋铁件 | 1.材质：Q235-B | 钢预埋件的制作、运输、安装、埋设； 铁件的防腐。 | t | 0.1
小计
三 | 2103 | 给排水
1 | 2103-001 | 钢筋混凝土检查井 | 1.检查井规格尺寸：直径1米，详见图集20S515、P22页。 2、井盖板：井盖采用轻型球墨铸铁井盖，井盖与盖座接缝处应密封，且井盖不得有洞孔。 3、井壁处设刚性防水套管，执行图集 02S404-15。 4.防水等级为二级，采用防水混凝土，井壁及井底最低钢筋混凝土强度等级为C40，混凝土的抗渗等级不应低于 P8，混凝土保护层厚度为 50mm。 5.模板种类：自行考虑； | 一二类土方，含挖、填、运，运距自行考虑，分层碾压、夯实 ；水平垂直运输等措施的安、拆；模板安拆运；混凝土泵送、浇筑、振捣、养护；钢筋制安及预埋铁件、套管等制作安装；井座及井盖制作安装；防渗防潮防腐处理，闭水试验。 | 座 | 3
2 | 2103-002 | 矩形钢筋混凝土阀门井 | 1.规格尺寸： B2.0×L2.0m，配筋和结构做法参见图集：05S502。 2.抗渗等级不低于P8； 3.井盖板：钢制井盖板，尺寸：B2.1×L2.1m、双拼、厚度10mm； 4.井壁处设刚性防水套管，执行图集 02S404-15。 5.防水等级为二级，采用防水混凝土，井壁及井底最低钢筋混凝土强度等级为C40，混凝土的抗渗等级不应低于 P8，混凝土保护层厚度为 50mm。 6.模板种类： 自行考虑； | 一二类土方，含挖、填、运，运距自行考虑，分层碾压、夯实 ；水平垂直运输等措施的安、拆；模板安拆运；混凝土泵送、浇筑、振捣、养护；钢筋制安及预埋铁件、套管等制作安装；井座及井盖制作安装；防渗防潮防腐处理，闭水试验。 | 座 | 1
3 | 2103-003 | 管道土方 | 1.规格：长120米，宽0.6米，深0.8米。坡度0.5%。 2.土质：砂石、泥沙； | 1.一二类土方，含挖、填、运、2Km以内，分层压实； 2.护坡； | m³ | 100
注： | 1、分项报价，最终以实际委托的工作和设计图纸，按照图纸和工程量进行结算。

## 设备汇总表 (hidden)
附表18-2 | [11 empty] | 1.2563
中国石油集团东北炼化工程有限公司 吉林设计院 |  | 总 概 算 表 | [6 empty] | 项目号：
档案号：
|  | 建设项目名称： | [6 empty] | 金额单位：
设计阶段：
序号 | 工程项目或费用名称 | 设计规模或主要工程量 | 设备购置费 | 主要材料费 | 安装费 | 建筑工程费 | 其他费用 | 合 计 | 其中外币 | 占建设投资比例（%） | 经济指标
| 合计 |  | #REF! | #REF! | #REF! |  |  | #REF!
| 工艺装置 | [6 empty] | 0
| 丙烯腈主装置 |  | #REF! | #REF! | #REF! |  |  | #REF! |  |  |  |  | #REF!
一 | 静置设备 |  | #REF! | #REF! | #REF! |  |  | #REF!
1 | 反应器 |  | #REF! | #REF! | #REF! |  |  | #REF!
2 | 塔类 |  | #REF! | #REF! | #REF! |  |  | #REF!
3 | 容器类 |  | #REF! | #REF! | #REF! |  |  | #REF!
4 | 换热器类 |  | #REF! | #REF! | #REF! |  |  | #REF!
5 | 防腐保温 |  | #REF! | #REF! | #REF! |  |  | #REF!
二 | 机械设备 |  | #REF! | #REF! | #REF! |  |  | #REF!
1 | 压缩机 |  | #REF! | #REF! | #REF! |  |  | #REF!
2 | 泵 |  | #REF! | #REF! | #REF! |  |  | #REF!
3 | 搅拌器 |  | #REF! | #REF! | #REF! |  |  | #REF!
4 | 成套单元 |  | #REF! | #REF! | #REF! |  |  | #REF!
5 | 起重机 |  | #REF! | #REF! | #REF! |  |  | #REF!
6 | 其他机械设备 |  | #REF! | #REF! | #REF! |  |  | #REF!
三 | 工业炉 |  | #REF! | #REF! | #REF! |  |  | #REF!
1 | 加热炉 |  | #REF! | #REF! | #REF! |  |  | #REF!
| 乙腈装置 |  | #REF! | #REF! | #REF! |  |  | #REF!
一 | 静置设备 |  | #REF! | #REF! | #REF! |  |  | #REF!
1 | 反应器 |  | #REF! | #REF! | #REF! |  |  | #REF!
2 | 塔器 |  | #REF! | #REF! | #REF! |  |  | #REF!
3 | 容器 |  | #REF! | #REF! | #REF! |  |  | #REF!
4 | 换热器 |  | #REF! | #REF! | #REF! |  |  | #REF!
二 | 机械设备 |  | #REF! | #REF! | #REF! |  |  | #REF!
1 | 泵 |  | #REF! | #REF! | #REF! |  |  | #REF!
2 | 风机 |  | #REF! | #REF! | #REF! |  |  | #REF!
| 储运工程 | [6 empty] | 0
| 中间罐区 |  | #REF! | #REF! | #REF! | 0 |  | #REF!
1 | 储罐 |  | #REF! | #REF! | #REF! |  |  | #REF!
2 | 容器 |  | #REF! | #REF! | #REF! |  |  | #REF!
3 | 换热器 |  | #REF! | #REF! | #REF! |  |  | #REF!
4 | 泵 |  | #REF! | #REF! | #REF! |  |  | #REF!
5 | 防腐保温 |  | #REF! | #REF! | #REF! |  |  | #REF!
| 废水罐区 |  | #REF! | #REF! | #REF! |  |  | #REF!
1 | 储罐 |  | #REF! | #REF! | #REF! |  |  | #REF!
2 | 泵 |  | #REF! | #REF! | #REF! |  |  | #REF!
3 | 防腐保温 |  | #REF! | #REF! | #REF! |  |  | #REF!
| 稀硫铵罐区 |  | #REF! | #REF! | #REF! |  |  | #REF!
1 | 储罐 |  | #REF! | #REF! | #REF! |  |  | #REF!
2 | 泵 |  | #REF! | #REF! | #REF! |  |  | #REF!
3 | 防腐保温 |  | #REF! | #REF! | #REF! |  |  | #REF!

## 工艺管道土方 (hidden)
工程量清单报价表
单元号: 工程名称：丙烯腈装置 |  |  |  |  | 单位:元
序号 | 项目编码 | 分部分项工程名称 | 主要工作内容 | 单位 | 数量 | 金额（元） |  | 备注
[6 empty] | 综合单价 | 合价（元）
|  | 管道埋地土方 |  | m³ | 4859.62
合计

## 电气 (hidden)
工程量清单报价表
单元号: 工程名称：丙烯腈装置 |  |  |  |  | 单位:元
序号 | 项目编码 | 分部分项工程名称 | 主要工作内容 | 单位 | 数量 | 金额（元） |  | 备注
[6 empty] | 综合单价 | 合价（元）
0 |  | 丙烯腈主装置（反应及回收单元）
0 |  | 动力部分
1 | 4-2040 | 防爆操作柱 配启停按钮、启停指示灯 |  | 台 | 12
2 | 4-2040 | 防爆操作柱 配启停按钮、启停指示灯、电流表 |  | 台 | 14
3 | 4-2049 | 防爆检修电源箱 380V 125A |  | 台 | 8
4 | 4-2062 | 大跨距复合型电缆桥架 600x150（h）L=6米 |  | t | 3.3
0 | 主材 | 大跨距复合型电缆桥架 600x150（h）L=6米 |  | 米 | 200
5 | 4-2060 | 镀锌金属支架制作安装 |  | t | 0.53
0 | 主材 | 热镀锌角钢 L50x5 |  | 米 | 36
0 | 主材 | 热镀锌槽钢 10# |  | 米 | 36
6 | 4-2003换 | 电力电缆 |  | 1000m | 1.32
0 | 主材 | ZRA-YJV22-0.6/1-4x50+1x25mm2 |  | m | 1333.2
7 | 4-2003换 | 电力电缆 |  | 1000m | 1.52
0 | 主材 | ZRA-YJV22-0.6/1-4x50+1x25mm2 |  | m | 1535.2
8 | 4-2001换 | 电力电缆 |  | 1000m | 0.88
0 | 主材 | ZRA-YJV22-0.6/1-5x16mm2 |  | m | 888.8
9 | 4-2001换 | 电力电缆 |  | 1000m | 1.14
0 | 主材 | ZRA-YJV22-0.6/1-5x16mm2 |  | m | 1151.4
10 | 4-2002换 | 电力电缆 |  | 1000m | 0.44
0 | 主材 | NH-YJV22-0.6/1-5x16mm2 |  | m | 444.4
11 | 4-2002换 | 电力电缆 |  | 1000m | 0.38
0 | 主材 | NH-YJV22-0.6/1-5x16mm2 |  | m | 383.8
12 | 4-2001 | 电力电缆 |  | 1000m | 0.76
0 | 主材 | ZRA-YJV22-0.6/1-3x2.5mm2 |  | m | 767.6
13 | 4-2018 | 控制电缆 |  | 1000m | 0.76
0 | 主材 | ZRA-KYJV22-0.45/0.75-10x1.5mm2 |  | m | 771.4
14 | 4-2001 | 电力电缆 |  | 1000m | 4.4
0 | 主材 | ZRA-YJV22-0.6/1-3x4mm2 |  | m | 4444
15 | 4-2018 | 控制电缆 |  | 1000m | 4.4
0 | 主材 | ZRA-KYJV22-0.45/0.75-10x1.5mm2 |  | m | 4466
16 | 4-2001 | 电力电缆 |  | 1000m | 0.76
0 | 主材 | ZRA-YJV22-0.6/1-3x2.5mm2 |  | m | 767.6
17 | 4-2018 | 控制电缆 |  | 1000m | 0.76
0 | 主材 | ZRA-KYJV22-0.45/0.75-10x1.5mm2 |  | m | 771.4
18 | 4-2001 | 电力电缆 |  | 1000m | 0.76
0 | 主材 | ZRA-YJV22-0.6/1-3x6mm2 |  | m | 767.6
19 | 4-2018 | 控制电缆 |  | 1000m | 0.76
0 | 主材 | ZRA-KYJV22-0.45/0.75-10x1.5mm2 |  | m | 771.4
20 | 4-2001 | 电力电缆 |  | 1000m | 0.38
0 | 主材 | ZRA-YJV22-0.6/1-3x10mm2 |  | m | 383.8
21 | 4-2018 | 控制电缆 |  | 1000m | 0.38
0 | 主材 | ZRA-KYJV22-0.45/0.75-10x1.5mm2 |  | m | 385.7
22 | 4-2003 | 电力电缆 |  | 1000m | 1.52
0 | 主材 | ZRA-YJV22-0.6/1-3x35mm2 |  | m | 1535.2
23 | 4-2018 | 控制电缆 |  | 1000m | 1.52
0 | 主材 | ZRA-KYJV22-0.45/0.75-10x1.5mm2 |  | m | 1542.8
24 | 4-2005 | 电力电缆 |  | 1000m | 4.4
0 | 主材 | ZRA-YJV22-0.6/1-3x150mm2 |  | m | 4444
25 | 4-2018 | 控制电缆 |  | 1000m | 4.4
0 | 主材 | ZRA-KYJV22-0.45/0.75-14x1.5mm2 |  | m | 4466
26 | 4-2004 | 电力电缆 |  | 1000m | 26.4
0 | 主材 | ZRA-YJV22-0.6/1-3x120mm2 |  | m | 26664
27 | 4-2018 | 控制电缆 |  | 1000m | 26.4
0 | 主材 | ZRA-KYJV22-0.45/0.75-14x1.5mm2 |  | m | 26796
28 | 4-2008 | 电力电缆 |  | 1000m | 0.76
0 | 主材 | ZRA-YJV22-8.7/10-3x95mm2 |  | m | 767.6
29 | 4-2001 | 电力电缆 |  | 1000m | 0.76
0 | 主材 | ZRA-YJV22-0.6/1-3x2.5mm2 |  | m | 767.6
30 | 4-2018 | 控制电缆 |  | 1000m | 0.76
0 | 主材 | ZRA-KYJV22-0.45/0.75-14x1.5mm2 |  | m | 771.4
31 | 4-2008 | 电力电缆 |  | 1000m | 0.76
0 | 主材 | ZRA-YJV22-8.7/10-3x95mm2 |  | m | 767.6
32 | 4-2001 | 电力电缆 |  | 1000m | 0.76
0 | 主材 | ZRA-YJV22-0.6/1-3x2.5mm2 |  | m | 767.6
33 | 4-2018 | 控制电缆 |  | 1000m | 0.76
0 | 主材 | ZRA-KYJV22-0.45/0.75-14x1.5mm2 |  | m | 771.4
34 | 4-2008 | 电力电缆 |  | 1000m | 2.28
0 | 主材 | ZRA-YJV22-8.7/10-3x95mm2 |  | m | 2302.8
35 | 4-2001 | 电力电缆 |  | 1000m | 2.28
0 | 主材 | ZRA-YJV22-0.6/1-3x2.5mm2 |  | m | 2302.8
36 | 4-2018 | 控制电缆 |  | 1000m | 2.28
0 | 主材 | ZRA-KYJV22-0.45/0.75-14x1.5mm2 |  | m | 2314.2
37 | 4-2018 | 信号电缆 |  | 1000m | 2
0 | 主材 | ZRA-DJYPVP22-0.3/0.5-4x2x1.5mm2 |  | m | 2030
38 | 4-2018 | 信号电缆 |  | 1000m | 0.6
0 | 主材 | ZRA-DJYPVP22-0.3/0.5-5x2x1.5mm2 |  | m | 609
39 | 4-3110 | 1kV及以下配电回路系统调试 |  | 台 | 7
40 | 4-3009 *1.55 | 1kV及以下交流异步电动机检查接线及系统调试-防爆型-1kW以内智能继电保护(综保) |  | 台 | 2
41 | 4-3010 *1.55 | 1kV及以下交流异步电动机检查接线及系统调试-防爆型-30kW以内智能继电保护(综保) |  | 台 | 10
42 | 4-3012 *1.55 | 1kV及以下交流异步电动机检查接线及系统调试-防爆型-100kW以内智能继电保护(综保) |  | 台 | 1
43 | 4-3013 *1.55 | 1kV及以下交流异步电动机检查接线及系统调试-防爆型-160kW以内智能继电保护(综保) |  | 台 | 3
44 | 4-3068 | 10kV及以下异步电动机检查接线及系统调试-防爆型 智能继电保护(综保)-240kW以内 |  | 台 | 4
45 | 4-3069 | 10kV及以下异步电动机检查接线及系统调试-防爆型 智能继电保护(综保)-650kW以内 |  | 台 | 6
0 |  | 照明部分 |  | 0 | 0
1 | 4-2051 | 防爆照明配电箱 12回路 |  | 台 | 7
2 | 4-4003 | 防爆厂房照明 |  | 10套 | 43
0 | 主材 | 防爆壁式LED灯 220V 1x50W |  | 套 | 272.7
0 | 主材 | 防爆法兰式LED灯 220V 1x50W |  | 套 | 50.5
0 | 主材 | 防爆护栏式LED灯 220V 1x50W |  | 套 | 111.1
0 | 主材 | 电力电缆 ZRA-YJV-0.6/1-3x2.5mm2 |  | 米 | 4646
0 | 主材 | 电力电缆 NH-YJV-0.6/1-3x2.5mm2 |  | 米 | 2323
0 |  | 接地部分 |  | 0 | 0
1 | 4-4029 | 钢材接地线 |  | 10m | 420
0 | 主材 | 纳米防腐扁钢 -50x5 |  | 米 | 1800
0 | 主材 | 纳米防腐扁钢 -40x4 |  | 米 | 2400
2 | 4-4027 | 深井式接地极 |  | 根 | 10
0 |  | 丙烯腈主装置（精制单元） |  | 0 | 0
0 |  | 动力部分
1 | 4-2040 | 防爆操作柱 配启停按钮、启停指示灯 |  | 台 | 53
2 | 4-2040 | 防爆操作柱 配启停按钮、启停指示灯、电流表 |  | 台 | 7
3 | 4-2049 | 防爆检修电源箱 380V 125A |  | 台 | 5
4 | 4-2062 | 大跨距复合型电缆桥架 600x150（h）L=6米 |  | t | 2.97
0 | 主材 | 大跨距复合型电缆桥架 600x150（h）L=6米 |  | 米 | 180
5 | 4-2060 | 镀锌金属支架制作安装 |  | t | 0.53
0 | 主材 | 热镀锌角钢 L50x5 |  | 米 | 36
0 | 主材 | 热镀锌槽钢 10# |  | 米 | 36
6 | 4-2003换 | 电力电缆 |  | 1000m | 1.75
0 | 主材 | ZRA-YJV22-0.6/1-4x50+1x25mm2 |  | m | 1767.5
7 | 4-2001换 | 电力电缆 |  | 1000m | 1.05
0 | 主材 | ZRA-YJV22-0.6/1-5x16mm2 |  | m | 1060.5
8 | 4-2002换 | 电力电缆 |  | 1000m | 0.35
0 | 主材 | NH-YJV22-0.6/1-5x16mm2 |  | m | 353.5
9 | 4-2001 | 电力电缆 |  | 1000m | 2.1
0 | 主材 | ZRA-YJV22-0.6/1-3x2.5mm2 |  | m | 2121
10 | 4-2018 | 控制电缆 |  | 1000m | 2.1
0 | 主材 | ZRA-KYJV22-0.45/0.75-10x1.5mm2 |  | m | 2131.5
11 | 4-2001 | 电力电缆 |  | 1000m | 1.4
0 | 主材 | ZRA-YJV22-0.6/1-3x2.5mm2 |  | m | 1414
12 | 4-2018 | 控制电缆 |  | 1000m | 1.4
0 | 主材 | ZRA-KYJV22-0.45/0.75-10x1.5mm2 |  | m | 1421
13 | 4-2001 | 电力电缆 |  | 1000m | 0.7
0 | 主材 | ZRA-YJV22-0.6/1-3x2.5mm2 |  | m | 707
14 | 4-2018 | 控制电缆 |  | 1000m | 0.7
0 | 主材 | ZRA-KYJV22-0.45/0.75-10x1.5mm2 |  | m | 710.5
15 | 4-2001 | 电力电缆 |  | 1000m | 1.4
0 | 主材 | ZRA-YJV22-0.6/1-3x6mm2 |  | m | 1414
16 | 4-2018 | 控制电缆 |  | 1000m | 1.4
0 | 主材 | ZRA-KYJV22-0.45/0.75-10x1.5mm2 |  | m | 1421
17 | 4-2001 | 电力电缆 |  | 1000m | 0.7
0 | 主材 | ZRA-YJV22-0.6/1-3x6mm2 |  | m | 707
18 | 4-2018 | 控制电缆 |  | 1000m | 0.7
0 | 主材 | ZRA-KYJV22-0.45/0.75-10x1.5mm2 |  | m | 710.5
19 | 4-2001 | 电力电缆 |  | 1000m | 3.5
0 | 主材 | ZRA-YJV22-0.6/1-3x10mm2 |  | m | 3535
20 | 4-2018 | 控制电缆 |  | 1000m | 3.5
0 | 主材 | ZRA-KYJV22-0.45/0.75-10x1.5mm2 |  | m | 3552.5
21 | 4-2002 | 电力电缆 |  | 1000m | 5.25
0 | 主材 | ZRA-YJV22-0.6/1-3x16mm2 |  | m | 5302.5
22 | 4-2018 | 控制电缆 |  | 1000m | 5.25
0 | 主材 | ZRA-KYJV22-0.45/0.75-10x1.5mm2 |  | m | 5328.75
23 | 4-2002 | 电力电缆 |  | 1000m | 2.1
0 | 主材 | ZRA-YJV22-0.6/1-3x25mm2 |  | m | 2121
24 | 4-2018 | 控制电缆 |  | 1000m | 2.1
0 | 主材 | ZRA-KYJV22-0.45/0.75-10x1.5mm2 |  | m | 2131.5
25 | 4-2002 | 电力电缆 |  | 1000m | 0.7
0 | 主材 | ZRA-YJV22-0.6/1-3x25mm2 |  | m | 707
26 | 4-2018 | 控制电缆 |  | 1000m | 0.7
0 | 主材 | ZRA-KYJV22-0.45/0.75-10x1.5mm2 |  | m | 710.5
27 | 4-2002 | 电力电缆 |  | 1000m | 0.7
0 | 主材 | ZRA-YJV22-0.6/1-3x35mm2 |  | m | 707
28 | 4-2018 | 控制电缆 |  | 1000m | 0.7
0 | 主材 | ZRA-KYJV22-0.45/0.75-10x1.5mm2 |  | m | 710.5
29 | 4-2002 | 电力电缆 |  | 1000m | 1.4
0 | 主材 | ZRA-YJV22-0.6/1-3x35mm2 |  | m | 1414
30 | 4-2018 | 控制电缆 |  | 1000m | 1.4
0 | 主材 | ZRA-KYJV22-0.45/0.75-14x1.5mm2 |  | m | 1421
31 | 4-2008 | 电力电缆 |  | 1000m | 1.05
0 | 主材 | ZRA-YJV22-8.7/10-3x95mm2 |  | m | 1060.5
32 | 4-2001 | 电力电缆 |  | 1000m | 1.05
0 | 主材 | ZRA-YJV22-0.6/1-3x2.5mm2 |  | m | 1060.5
33 | 4-2018 | 控制电缆 |  | 1000m | 1.05
0 | 主材 | ZRA-KYJV22-0.45/0.75-14x1.5mm2 |  | m | 1065.75
34 | 4-2018 | 信号电缆 |  | 1000m | 6
0 | 主材 | ZRA-DJYPVP22-0.3/0.5-4x2x1.5mm2 |  | m | 6090
35 | 4-3110 | 1kV及以下配电回路系统调试 |  | 台 | 5
36 | 4-3009 *1.55 | 1kV及以下交流异步电动机检查接线及系统调试-防爆型-1kW以内智能继电保护(综保) |  | 台 | 10
37 | 4-3010 *1.55 | 1kV及以下交流异步电动机检查接线及系统调试-防爆型-30kW以内智能继电保护(综保) |  | 台 | 43
38 | 4-3011 *1.55 | 1kV及以下交流异步电动机检查接线及系统调试-防爆型-75kW以内智能继电保护(综保) |  | 台 | 4
39 | 4-3069 | 10kV及以下异步电动机检查接线及系统调试-防爆型 智能继电保护(综保)-650kW以内 |  | 台 | 3
0 |  | 照明部分 |  | 0 | 0
1 | 4-2051 | 防爆照明配电箱 12回路 |  | 台 | 4
2 | 4-4003 | 防爆厂房照明 |  | 10套 | 21
0 | 主材 | 防爆壁式LED灯 220V 1x50W |  | 套 | 111.1
0 | 主材 | 防爆法兰式LED灯 220V 1x50W |  | 套 | 30.3
0 | 主材 | 防爆护栏式LED灯 220V 1x50W |  | 套 | 70.7
0 | 主材 | 电力电缆 ZRA-YJV-0.6/1-3x2.5mm2 |  | 米 | 2525
0 | 主材 | 电力电缆 NH-YJV-0.6/1-3x2.5mm2 |  | 米 | 1111
0 |  | 接地部分 |  | 0 | 0
1 | 4-4029 | 钢材接地线 |  | 10m | 220
0 | 主材 | 纳米防腐扁钢 -50x5 |  | 米 | 1000
0 | 主材 | 纳米防腐扁钢 -40x4 |  | 米 | 1200
2 | 4-4027 | 深井式接地极 |  | 根 | 6
0 |  | 丙烯腈主装置（四效蒸发） |  | 0 | 0
0 |  | 动力部分
1 | 4-2040 | 防爆操作柱 配启停按钮、启停指示灯 |  | 台 | 25
2 | 4-2040 | 防爆操作柱 配启停按钮、启停指示灯、电流表 |  | 台 | 6
3 | 4-2049 | 防爆检修电源箱 380V 125A |  | 台 | 2
4 | 4-2062 | 大跨距复合型电缆桥架 600x150（h）L=6米 |  | t | 0.825
0 | 主材 | 大跨距复合型电缆桥架 600x150（h）L=6米 |  | 米 | 50
5 | 4-2060 | 镀锌金属支架制作安装 |  | t | 0.26
0 | 主材 | 热镀锌角钢 L50x5 |  | 米 | 18
0 | 主材 | 热镀锌槽钢 10# |  | 米 | 18
6 | 4-2003换 | 电力电缆 |  | 1000m | 0.7
0 | 主材 | ZRA-YJV22-0.6/1-4x50+1x25mm2 |  | m | 707
7 | 4-2001换 | 电力电缆 |  | 1000m | 0.7
0 | 主材 | ZRA-YJV22-0.6/1-5x16mm2 |  | m | 707
8 | 4-2002换 | 电力电缆 |  | 1000m | 0.35
0 | 主材 | NH-YJV22-0.6/1-5x16mm2 |  | m | 353.5
9 | 4-2001 | 电力电缆 |  | 1000m | 1.75
0 | 主材 | ZRA-YJV22-0.6/1-3x2.5mm2 |  | m | 1767.5
10 | 4-2018 | 控制电缆 |  | 1000m | 1.75
0 | 主材 | ZRA-KYJV22-0.45/0.75-10x1.5mm2 |  | m | 1776.25
11 | 4-2001 | 电力电缆 |  | 1000m | 0.7
0 | 主材 | ZRA-YJV22-0.6/1-3x4mm2 |  | m | 707
12 | 4-2018 | 控制电缆 |  | 1000m | 0.7
0 | 主材 | ZRA-KYJV22-0.45/0.75-10x1.5mm2 |  | m | 710.5
13 | 4-2001 | 电力电缆 |  | 1000m | 1.75
0 | 主材 | ZRA-YJV22-0.6/1-3x6mm2 |  | m | 1767.5
14 | 4-2018 | 控制电缆 |  | 1000m | 1.75
0 | 主材 | ZRA-KYJV22-0.45/0.75-10x1.5mm2 |  | m | 1776.25
15 | 4-2001 | 电力电缆 |  | 1000m | 1.4
0 | 主材 | ZRA-YJV22-0.6/1-3x10mm2 |  | m | 1414
16 | 4-2018 | 控制电缆 |  | 1000m | 1.4
0 | 主材 | ZRA-KYJV22-0.45/0.75-10x1.5mm2 |  | m | 1421
17 | 4-2002 | 电力电缆 |  | 1000m | 3.15
0 | 主材 | ZRA-YJV22-0.6/1-3x16mm2 |  | m | 3181.5
18 | 4-2018 | 控制电缆 |  | 1000m | 3.15
0 | 主材 | ZRA-KYJV22-0.45/0.75-10x1.5mm2 |  | m | 3197.25
19 | 4-2004 | 电力电缆 |  | 1000m | 0.7
0 | 主材 | ZRA-YJV22-0.6/1-3x120mm2 |  | m | 707
20 | 4-2018 | 控制电缆 |  | 1000m | 0.7
0 | 主材 | ZRA-KYJV22-0.45/0.75-14x1.5mm2 |  | m | 710.5
21 | 4-2005 | 电力电缆 |  | 1000m | 0.7
0 | 主材 | ZRA-YJV22-0.6/1-3x150mm2 |  | m | 707
22 | 4-2018 | 控制电缆 |  | 1000m | 0.7
0 | 主材 | ZRA-KYJV22-0.45/0.75-14x1.5mm2 |  | m | 710.5
23 | 4-2018 | 信号电缆 |  | 1000m | 3.1
0 | 主材 | ZRA-DJYPVP22-0.3/0.5-4x2x1.5mm2 |  | m | 3146.5
24 | 4-3110 | 1kV及以下配电回路系统调试 |  | 台 | 2
25 | 4-3009 *1.55 | 1kV及以下交流异步电动机检查接线及系统调试-防爆型-1kW以内智能继电保护(综保) |  | 台 | 5
26 | 4-3010 *1.55 | 1kV及以下交流异步电动机检查接线及系统调试-防爆型-30kW以内智能继电保护(综保) |  | 台 | 20
27 | 4-3011 *1.55 | 1kV及以下交流异步电动机检查接线及系统调试-防爆型-75kW以内智能继电保护(综保) |  | 台 | 2
28 | 4-3069 | 10kV及以下异步电动机检查接线及系统调试-防爆型 智能继电保护(综保)-650kW以内 |  | 台 | 3
29 | 4-3012 *1.55 | 1kV及以下交流异步电动机检查接线及系统调试-防爆型-100kW以内智能继电保护(综保) |  | 台 | 2
30 | 4-3013 *1.55 | 1kV及以下交流异步电动机检查接线及系统调试-防爆型-160kW以内智能继电保护(综保) |  | 台 | 2
0 |  | 照明部分 |  | 0 | 0
1 | 4-2051 | 防爆照明配电箱 12回路 |  | 台 | 3
2 | 4-4003 | 防爆厂房照明 |  | 10套 | 13.4
0 | 主材 | 防爆壁式LED灯 220V 1x50W |  | 套 | 90.9
0 | 主材 | 防爆法兰式LED灯 220V 1x50W |  | 套 | 4.04
0 | 主材 | 防爆护栏式LED灯 220V 1x50W |  | 套 | 40.4
0 | 主材 | 电力电缆 ZRA-YJV-0.6/1-3x2.5mm2 |  | 米 | 1515
0 | 主材 | 电力电缆 NH-YJV-0.6/1-3x2.5mm2 |  | 米 | 808
0 |  | 接地部分 |  | 0 | 0
1 | 4-4029 | 钢材接地线 |  | 10m | 110
0 | 主材 | 纳米防腐扁钢 -50x5 |  | 米 | 500
0 | 主材 | 纳米防腐扁钢 -40x4 |  | 米 | 600
2 | 4-4027 | 深井式接地极 |  | 根 | 4
0 |  | 空压单元 |  | 0 | 0
0 |  | 动力部分
1 | 4-2040 | 防爆操作柱 配启停按钮、启停指示灯 |  | 台 | 10
2 | 4-2049 | 防爆检修电源箱 380V 125A |  | 台 | 1
3 | 4-2049 *0.3 | 防爆断路器箱 380V 25A |  | 台 | 1
4 | 4-2049 *0.3 | 防爆断路器箱 220V 25A |  | 台 | 4
5 | 4-2062 | 大跨距复合型电缆桥架 600x150（h）L=6米 |  | t | 0.693
0 |  | 大跨距复合型电缆桥架 600x150（h）L=6米 |  | 米 | 42
1 | 4-2060 | 镀锌金属支架制作安装 |  | t | 0.18
0 | 主材 | 热镀锌角钢 L50x5 |  | 米 | 12
0 | 主材 | 热镀锌槽钢 10# |  | 米 | 12
2 | 4-2003换 | 电力电缆 |  | 1000m | 0.43
0 | 主材 | ZRA-YJV22-0.6/1-4x50+1x25mm2 |  | m | 434.3
3 | 4-2001换 | 电力电缆 |  | 1000m | 0.43
0 | 主材 | ZRA-YJV22-0.6/1-5x16mm2 |  | m | 434.3
4 | 4-2002 | 电力电缆 |  | 1000m | 1.72
0 | 主材 | ZRA-YJV22-0.6/1-3x25mm2 |  | m | 1737.2
5 | 4-2001换 | 电力电缆 |  | 1000m | 0.43
0 | 主材 | ZRA-YJV22-0.6/1-5x16mm2 |  | m | 434.3
6 | 4-2002换 | 电力电缆 |  | 1000m | 0.43
0 | 主材 | NH-YJV22-0.6/1-5x16mm2 |  | m | 434.3
7 | 4-2001 | 电力电缆 |  | 1000m | 0.86
0 | 主材 | ZRA-YJV22-0.6/1-3x2.5mm2 |  | m | 868.6
8 | 4-2018 | 控制电缆 |  | 1000m | 0.86
0 | 主材 | ZRA-KYJV22-0.45/0.75-10x1.5mm2 |  | m | 872.9
9 | 4-2002 | 电力电缆 |  | 1000m | 1.72
0 | 主材 | ZRA-YJV22-0.6/1-3x25mm2 |  | m | 1737.2
10 | 4-2018 | 控制电缆 |  | 1000m | 1.72
0 | 主材 | ZRA-KYJV22-0.45/0.75-10x1.5mm2 |  | m | 1745.8
11 | 4-2002换 | 电力电缆 |  | 1000m | 1.72
0 | 主材 | ZRA-YJV22-0.6/1-4x35+1x16mm2 |  | m | 1737.2
12 | 4-2018 | 控制电缆 |  | 1000m | 1.72
0 | 主材 | ZRA-KYJV22-0.45/0.75-10x1.5mm2 |  | m | 1745.8
13 | 4-2018 | 信号电缆 |  | 1000m | 1
0 | 主材 | ZRA-DJYPVP22-0.3/0.5-5x2x1.5mm2 |  | m | 1015
14 | 4-3110 | 1kV及以下配电回路系统调试 |  | 台 | 6
15 | 4-3009 *1.55 | 1kV及以下交流异步电动机检查接线及系统调试-防爆型-1kW以内智能继电保护(综保) |  | 台 | 2
16 | 4-3010 *1.55 | 1kV及以下交流异步电动机检查接线及系统调试-防爆型-30kW以内智能继电保护(综保) |  | 台 | 8
0 |  | 照明部分 |  | 0 | 0
1 | 4-2051 | 防爆照明配电箱 12回路 |  | 台 | 2
2 | 4-4003 | 防爆厂房照明 |  | 10套 | 6.6
0 | 主材 | 防爆吸顶式LED灯 220V 1x80W |  | 套 | 32.32
0 | 主材 | 防爆护栏式LED灯 220V 1x50W |  | 套 | 34.34
0 | 主材 | 电力电缆 ZRA-YJV-0.6/1-3x2.5mm2 |  | 米 | 757.5
0 | 主材 | 电力电缆 NH-YJV-0.6/1-3x2.5mm2 |  | 米 | 303
0 |  | 接地部分 |  | 0 | 0
1 | 4-4029 | 钢材接地线 |  | 10m | 50
0 | 主材 | 纳米防腐扁钢 -50x5 |  | 米 | 300
0 | 主材 | 纳米防腐扁钢 -40x4 |  | 米 | 200
2 | 4-4027 | 深井式接地极 |  | 根 | 2
0 |  | 工艺制冷 |  | 0 | 0
0 |  | 动力部分
1 | 4-2040 | 防爆操作柱 配启停按钮、启停指示灯 |  | 台 | 12
2 | 4-2040 | 防爆操作柱 配启停按钮、启停指示灯、电流表 |  | 台 | 3
3 | 4-2049 | 防爆检修电源箱 380V 125A |  | 台 | 1
4 | 4-2049 *0.3 | 防爆断路器箱 380V 25A |  | 台 | 1
5 | 4-2049 *0.3 | 防爆断路器箱 220V 25A |  | 台 | 4
6 | 4-2062 | 大跨距复合型电缆桥架 600x150（h）L=6米 |  | t | 0.99
0 |  | 大跨距复合型电缆桥架 600x150（h）L=6米 |  | 米 | 60
1 | 4-2060 | 镀锌金属支架制作安装 |  | t | 0.18
0 | 主材 | 热镀锌角钢 L50x5 |  | 米 | 12
0 | 主材 | 热镀锌槽钢 10# |  | 米 | 12
2 | 4-2003换 | 电力电缆 |  | 1000m | 0.47
0 | 主材 | ZRA-YJV22-0.6/1-4x50+1x25mm2 |  | m | 474.7
3 | 4-2001换 | 电力电缆 |  | 1000m | 0.47
0 | 主材 | ZRA-YJV22-0.6/1-5x16mm2 |  | m | 474.7
4 | 4-2002 | 电力电缆 |  | 1000m | 1.88
0 | 主材 | ZRA-YJV22-0.6/1-3x25mm2 |  | m | 1898.8
5 | 4-2001换 | 电力电缆 |  | 1000m | 0.47
0 | 主材 | ZRA-YJV22-0.6/1-5x16mm2 |  | m | 474.7
6 | 4-2002换 | 电力电缆 |  | 1000m | 0.47
0 | 主材 | NH-YJV22-0.6/1-5x16mm2 |  | m | 474.7
7 | 4-2001 | 电力电缆 |  | 1000m | 0.94
0 | 主材 | ZRA-YJV22-0.6/1-3x2.5mm2 |  | m | 949.4
8 | 4-2018 | 控制电缆 |  | 1000m | 0.94
0 | 主材 | ZRA-KYJV22-0.45/0.75-10x1.5mm2 |  | m | 954.1
9 | 4-2001 | 电力电缆 |  | 1000m | 0.94
0 | 主材 | ZRA-YJV22-0.6/1-3x2.5mm2 |  | m | 949.4
10 | 4-2018 | 控制电缆 |  | 1000m | 0.94
0 | 主材 | ZRA-KYJV22-0.45/0.75-10x1.5mm2 |  | m | 954.1
11 | 4-2002 | 电力电缆 |  | 1000m | 1.88
0 | 主材 | ZRA-YJV22-0.6/1-3x16mm2 |  | m | 1898.8
12 | 4-2018 | 控制电缆 |  | 1000m | 1.88
0 | 主材 | ZRA-KYJV22-0.45/0.75-10x1.5mm2 |  | m | 1908.2
13 | 4-2002换 | 电力电缆 |  | 1000m | 1.88
0 | 主材 | ZRA-YJV22-0.6/1-4x35+1x16mm2 |  | m | 1898.8
14 | 4-2018 | 控制电缆 |  | 1000m | 1.88
0 | 主材 | ZRA-KYJV22-0.45/0.75-10x1.5mm2 |  | m | 1908.2
15 | 4-2008 | 电力电缆 |  | 1000m | 1.41
0 | 主材 | ZRA-YJV22-8.7/10-3x95mm2 |  | m | 1424.1
16 | 4-2001 | 电力电缆 |  | 1000m | 1.41
0 | 主材 | ZRA-YJV22-0.6/1-3x2.5mm2 |  | m | 1424.1
17 | 4-2018 | 控制电缆 |  | 1000m | 1.41
0 | 主材 | ZRA-KYJV22-0.45/0.75-14x1.5mm2 |  | m | 1431.15
18 | 4-2018 | 信号电缆 |  | 1000m | 1.5
0 | 主材 | ZRA-DJYPVP22-0.3/0.5-4x2x1.5mm2 |  | m | 1522.5
19 | 4-3110 | 1kV及以下配电回路系统调试 |  | 台 | 6
20 | 4-3009 *1.55 | 1kV及以下交流异步电动机检查接线及系统调试-防爆型-1kW以内智能继电保护(综保) |  | 台 | 2
21 | 4-3010 *1.55 | 1kV及以下交流异步电动机检查接线及系统调试-防爆型-30kW以内智能继电保护(综保) |  | 台 | 10
22 | 4-3069 | 10kV及以下异步电动机检查接线及系统调试-防爆型 智能继电保护(综保)-650kW以内 |  | 台 | 3
0 |  | 照明部分 |  | 0 | 0
1 | 4-2051 | 防爆照明配电箱 12回路 |  | 台 | 2
2 | 4-4003 | 防爆厂房照明 |  | 10套 | 8
0 | 主材 | 防爆壁式LED灯 220V 1x50W |  | 套 | 64.64
0 | 主材 | 防爆护栏式LED灯 220V 1x50W |  | 套 | 12.12
0 | 主材 | 防爆法兰式LED灯 220V 1x50W |  | 套 | 4.04
0 | 主材 | 电力电缆 ZRA-YJV-0.6/1-3x2.5mm2 |  | 米 | 909
0 | 主材 | 电力电缆 NH-YJV-0.6/1-3x2.5mm2 |  | 米 | 404
0 |  | 接地部分 |  | 0 | 0
1 | 4-4029 | 钢材接地线 |  | 10m | 70
0 | 主材 | 纳米防腐扁钢 -50x5 |  | 米 | 400
0 | 主材 | 纳米防腐扁钢 -40x4 |  | 米 | 300
2 | 4-4027 | 深井式接地极 |  | 根 | 2
0 |  | 硫铵浓缩单元 |  | 0 | 0
0 |  | 动力部分
1 | 4-2040 | 防爆操作柱 配启停按钮、启停指示灯 |  | 台 | 11
2 | 4-2040 | 防爆操作柱 配启停按钮、启停指示灯、电流表 |  | 台 | 2
3 | 4-2049 | 防爆检修电源箱 380V 125A |  | 台 | 1
4 | 4-2062 | 大跨距复合型电缆桥架 600x150（h）L=6米 |  | t | 0.297
0 | 主材 | 大跨距复合型电缆桥架 600x150（h）L=6米 |  | 米 | 18
5 | 4-2060 | 镀锌金属支架制作安装 |  | t | 0.09
0 | 主材 | 热镀锌角钢 L50x5 |  | 米 | 6
0 | 主材 | 热镀锌槽钢 10# |  | 米 | 6
6 | 4-2003换 | 电力电缆 |  | 1000m | 0.4
0 | 主材 | ZRA-YJV22-0.6/1-4x50+1x25mm2 |  | m | 404
7 | 4-2001换 | 电力电缆 |  | 1000m | 0.4
0 | 主材 | ZRA-YJV22-0.6/1-5x16mm2 |  | m | 404
8 | 4-2002换 | 电力电缆 |  | 1000m | 0.4
0 | 主材 | NH-YJV22-0.6/1-5x16mm2 |  | m | 404
9 | 4-2001 | 电力电缆 |  | 1000m | 2.8
0 | 主材 | ZRA-YJV22-0.6/1-3x6mm2 |  | m | 2828
10 | 4-2018 | 控制电缆 |  | 1000m | 2.8
0 | 主材 | ZRA-KYJV22-0.45/0.75-10x1.5mm2 |  | m | 2842
11 | 4-2002 | 电力电缆 |  | 1000m | 1.6
0 | 主材 | ZRA-YJV22-0.6/1-3x16mm2 |  | m | 1616
12 | 4-2018 | 控制电缆 |  | 1000m | 1.6
0 | 主材 | ZRA-KYJV22-0.45/0.75-10x1.5mm2 |  | m | 1624
13 | 4-2005 | 电力电缆 |  | 1000m | 0.8
0 | 主材 | ZRA-YJV22-0.6/1-3x185mm2 |  | m | 808
14 | 4-2018 | 控制电缆 |  | 1000m | 0.8
0 | 主材 | ZRA-KYJV22-0.45/0.75-14x1.5mm2 |  | m | 812
15 | 4-2018 | 信号电缆 |  | 1000m | 1.3
0 | 主材 | ZRA-DJYPVP22-0.3/0.5-4x2x1.5mm2 |  | m | 1319.5
16 | 4-3110 | 1kV及以下配电回路系统调试 |  | 台 | 1
17 | 4-3010 *1.55 | 1kV及以下交流异步电动机检查接线及系统调试-防爆型-30kW以内智能继电保护(综保) |  | 台 | 11
18 | 4-3013 *1.55 | 1kV及以下交流异步电动机检查接线及系统调试-防爆型-160kW以内智能继电保护(综保) |  | 台 | 2
0 |  | 照明部分 |  | 0 | 0
1 | 4-2051 | 防爆照明配电箱 12回路 |  | 台 | 2
2 | 4-4003 | 防爆厂房照明 |  | 10套 | 5.1485
0 | 主材 | 防爆壁式LED灯 220V 1x50W |  | 套 | 24
0 | 主材 | 防爆护栏式LED灯 220V 1x50W |  | 套 | 28
0 | 主材 | 电力电缆 ZRA-YJV-0.6/1-3x2.5mm2 |  | 米 | 400
0 | 主材 | 电力电缆 NH-YJV-0.6/1-3x2.5mm2 |  | 米 | 200
0 |  | 接地部分 |  | 0 | 0
1 | 4-4029 | 钢材接地线 |  | 10m | 50
0 | 主材 | 纳米防腐扁钢 -50x5 |  | 米 | 300
0 | 主材 | 纳米防腐扁钢 -40x4 |  | 米 | 200
2 | 4-4027 | 深井式接地极 |  | 根 | 2
B |  | 小 计
0 |  | 催化剂沉降 |  | 0 | 0
0 |  | 动力部分
1 | 4-2040 | 防爆操作柱 配启停按钮、启停指示灯 |  | 台 | 8
2 | 4-2049 | 防爆检修电源箱 380V 125A |  | 台 | 1
3 | 4-2062 | 大跨距复合型电缆桥架 600x150（h）L=6米 |  | t | 0.495
0 | 主材 | 大跨距复合型电缆桥架 600x150（h）L=6米 |  | 米 | 30
4 | 4-2060 | 镀锌金属支架制作安装 |  | t | 0.18
0 | 主材 | 热镀锌角钢 L50x5 |  | 米 | 12
0 | 主材 | 热镀锌槽钢 10# |  | 米 | 12
5 | 4-2003换 | 电力电缆 |  | 1000m | 0.33
0 | 主材 | ZRA-YJV22-0.6/1-4x50+1x25mm2 |  | m | 333.3
6 | 4-2001换 | 电力电缆 |  | 1000m | 0.33
0 | 主材 | ZRA-YJV22-0.6/1-5x16mm2 |  | m | 333.3
7 | 4-2002换 | 电力电缆 |  | 1000m | 0.33
0 | 主材 | NH-YJV22-0.6/1-5x16mm2 |  | m | 333.3
8 | 4-2001 | 电力电缆 |  | 1000m | 0.66
0 | 主材 | ZRA-YJV22-0.6/1-3x4mm2 |  | m | 666.6
9 | 4-2018 | 控制电缆 |  | 1000m | 0.66
0 | 主材 | ZRA-KYJV22-0.45/0.75-10x1.5mm2 |  | m | 669.9
10 | 4-2001 | 电力电缆 |  | 1000m | 1.32
0 | 主材 | ZRA-YJV22-0.6/1-3x4mm2 |  | m | 1333.2
11 | 4-2018 | 控制电缆 |  | 1000m | 1.32
0 | 主材 | ZRA-KYJV22-0.45/0.75-10x1.5mm2 |  | m | 1339.8
12 | 4-2001 | 电力电缆 |  | 1000m | 0.66
0 | 主材 | ZRA-YJV22-0.6/1-3x10mm2 |  | m | 666.6
13 | 4-2018 | 控制电缆 |  | 1000m | 0.66
0 | 主材 | ZRA-KYJV22-0.45/0.75-10x1.5mm2 |  | m | 669.9
14 | 4-2018 | 信号电缆 |  | 1000m | 0.8
0 | 主材 | ZRA-DJYPVP22-0.3/0.5-4x2x1.5mm2 |  | m | 812
15 | 4-3110 | 1kV及以下配电回路系统调试 |  | 台 | 1
16 | 4-3010 *1.55 | 1kV及以下交流异步电动机检查接线及系统调试-防爆型-30kW以内智能继电保护(综保) |  | 台 | 8
0 |  | 照明部分 |  | 0 | 0
1 | 4-2051 | 防爆照明配电箱 12回路 |  | 台 | 2
2 | 4-4003 | 防爆厂房照明 |  | 10套 | 2.8
0 | 主材 | 防爆壁式LED灯 220V 1x50W |  | 套 | 8.08
0 | 主材 | 防爆护栏式LED灯 220V 1x50W |  | 套 | 10.1
0 | 主材 | 防爆法兰式LED灯 220V 1x50W |  | 套 | 10.1
0 | 主材 | 电力电缆 ZRA-YJV-0.6/1-3x2.5mm2 |  | 米 | 222.2
0 | 主材 | 电力电缆 NH-YJV-0.6/1-3x2.5mm2 |  | 米 | 111.1
0 |  | 接地部分 |  | 0 | 0
1 | 4-4029 | 钢材接地线 |  | 10m | 20
0 | 主材 | 纳米防腐扁钢 -50x5 |  | 米 | 100
0 | 主材 | 纳米防腐扁钢 -40x4 |  | 米 | 100
2 | 4-4027 | 深井式接地极 |  | 根 | 1
B |  | 小 计
0 |  | 废气处理单元 |  | 0 | 0
0 |  | 动力部分
1 | 4-2040 | 防爆操作柱 配启停按钮、启停指示灯 |  | 台 | 2
2 | 4-2040 | 防爆操作柱 配启停按钮、启停指示灯、电流表 |  | 台 | 3
3 | 4-2049 | 防爆防腐检修电源箱 380V 125A |  | 台 | 2
4 | 4-2049 *0.3 | 防爆防腐断路器箱 220V 10A |  | 台 | 1
5 | 4-2062 | 大跨距复合型电缆桥架 600x150（h）L=6米 |  | t | 0.99
0 | 主材 | 大跨距复合型电缆桥架 600x150（h）L=6米 |  | 米 | 60
6 | 4-2060 | 镀锌金属支架制作安装 |  | t | 0.35
0 | 主材 | 热镀锌角钢 L50x5 |  | 米 | 24
0 | 主材 | 热镀锌槽钢 10# |  | 米 | 24
7 | 4-2003换 | 电力电缆 |  | 1000m | 0.38
0 | 主材 | ZRA-YJV22-0.6/1-4x50+1x25mm2 |  | m | 383.8
8 | 4-2001 | 电力电缆 |  | 1000m | 0.19
0 | 主材 | ZRA-YJV22-0.6/1-3x2.5mm2 |  | m | 191.9
9 | 4-2001换 | 电力电缆 |  | 1000m | 0.19
0 | 主材 | ZRA-YJV22-0.6/1-5x16mm2 |  | m | 191.9
10 | 4-2002换 | 电力电缆 |  | 1000m | 0.19
0 | 主材 | NH-YJV22-0.6/1-5x16mm2 |  | m | 191.9
11 | 4-2001 | 电力电缆 |  | 1000m | 0.38
0 | 主材 | ZRA-YJV22-0.6/1-3x2.5mm2 |  | m | 383.8
12 | 4-2018 | 控制电缆 |  | 1000m | 0.38
0 | 主材 | ZRA-KYJV22-0.45/0.75-10x1.5mm2 |  | m | 385.7
13 | 4-2005换 | 电力电缆 |  | 1000m | 0.19
0 | 主材 | ZRA-YJV22-0.6/1-4x150+1x70mm2 |  | m | 191.9
14 | 4-2018 | 控制电缆 |  | 1000m | 0.19
0 | 主材 | ZRA-KYJV22-0.45/0.75-14x1.5mm2 |  | m | 192.85
15 | 4-2008 | 电力电缆 |  | 1000m | 0.38
0 | 主材 | ZRA-YJV22-8.7/10-3x95mm2 |  | m | 383.8
16 | 4-2001 | 电力电缆 |  | 1000m | 0.38
0 | 主材 | ZRA-YJV22-0.6/1-3x2.5mm2 |  | m | 383.8
17 | 4-2018 | 控制电缆 |  | 1000m | 0.38
0 | 主材 | ZRA-KYJV22-0.45/0.75-14x1.5mm2 |  | m | 385.7
18 | 4-2018 | 信号电缆 |  | 1000m | 0.5
0 | 主材 | ZRA-DJYPVP22-0.3/0.5-4x2x1.5mm2 |  | m | 507.5
19 | 4-3110 | 1kV及以下配电回路系统调试 |  | 台 | 3
20 | 4-3010 *1.55 | 1kV及以下交流异步电动机检查接线及系统调试-防爆型-30kW以内智能继电保护(综保) |  | 台 | 2
21 | 4-3017 *1.55 | 1kV及以下交流异步电动机检查接线及系统调试-防爆型-360kW以内智能继电保护(综保) |  | 台 | 1
22 | 4-3068 | 10kV及以下异步电动机检查接线及系统调试-防爆型 智能继电保护(综保)-240kW |  | 台 | 2
0 |  | 照明部分 |  | 0 | 0
1 | 4-2051 | 防爆照明配电箱 12回路 |  | 台 | 2
2 | 4-4003 | 防爆厂房照明 |  | 10套 | 8
0 | 主材 | 防爆壁式LED灯 220V 1x50W |  | 套 | 10.1
0 | 主材 | 防爆护栏式LED灯 220V 1x50W |  | 套 | 40.4
0 | 主材 | 防爆法兰式LED灯 220V 1x50W |  | 套 | 30.3
0 | 主材 | 电力电缆 ZRA-YJV-0.6/1-3x2.5mm2 |  | 米 | 606
0 | 主材 | 电力电缆 NH-YJV-0.6/1-3x2.5mm2 |  | 米 | 282.8
0 |  | 接地部分 |  | 0 | 0
1 | 4-4029 | 钢材接地线 |  | 10m | 65
0 | 主材 | 纳米防腐扁钢 -50x5 |  | 米 | 350
0 | 主材 | 纳米防腐扁钢 -40x4 |  | 米 | 300
2 | 4-4027 | 深井式接地极 |  | 根 | 1
B |  | 小 计
0 |  | 废液焚烧单元 |  | 0 | 0
0 |  | 动力部分
1 | 4-2040 | 防爆操作柱 配启停按钮、启停指示灯 |  | 台 | 4
2 | 4-2040 | 防爆操作柱 配启停按钮、启停指示灯、电流表 |  | 台 | 3
3 | 4-2049 | 防爆防腐检修电源箱 380V 125A |  | 台 | 2
4 | 4-2062 | 大跨距复合型电缆桥架 600x150（h）L=6米 |  | t | 1.485
0 | 主材 | 大跨距复合型电缆桥架 600x150（h）L=6米 |  | 米 | 90
5 | 4-2060 | 镀锌金属支架制作安装 |  | t | 0.44
0 | 主材 | 热镀锌角钢 L50x5 |  | 米 | 30
0 | 主材 | 热镀锌槽钢 10# |  | 米 | 30
6 | 4-2003换 | 电力电缆 |  | 1000m | 0.8
0 | 主材 | ZRA-YJV22-0.6/1-4x50+1x25mm2 |  | m | 808
7 | 4-2004换 | 电力电缆 |  | 1000m | 0.4
0 | 主材 | ZRA-YJV22-0.6/1-4x120+1x70mm2 |  | m | 404
8 | 4-2003换 | 电力电缆 |  | 1000m | 0.4
0 | 主材 | ZRA-YJV22-0.6/1-4x50+1x25mm2 |  | m | 404
9 | 4-2002换 | 电力电缆 |  | 1000m | 0.4
0 | 主材 | ZRA-YJV22-0.6/1-4x35+1x16mm2 |  | m | 404
10 | 4-2002换 | 电力电缆 |  | 1000m | 0.4
0 | 主材 | ZRA-YJV22-0.6/1-4x25+1x16mm2 |  | m | 404
11 | 4-2001换 | 电力电缆 |  | 1000m | 0.4
0 | 主材 | ZRA-YJV22-0.6/1-5x16mm2 |  | m | 404
12 | 4-2004换 | 电力电缆 |  | 1000m | 0.4
0 | 主材 | ZRA-YJV22-0.6/1-5x6mm2 |  | m | 404
13 | 4-2001换 | 电力电缆 |  | 1000m | 0.4
0 | 主材 | ZRA-YJV22-0.6/1-5x16mm2 |  | m | 404
14 | 4-2002换 | 电力电缆 |  | 1000m | 0.4
0 | 主材 | NH-YJV22-0.6/1-5x16mm2 |  | m | 404
15 | 4-2001 | 电力电缆 |  | 1000m | 0.8
0 | 主材 | ZRA-YJV22-0.6/1-3x2.5mm2 |  | m | 808
16 | 4-2018 | 控制电缆 |  | 1000m | 0.8
0 | 主材 | ZRA-KYJV22-0.45/0.75-10x1.5mm2 |  | m | 812
17 | 4-2002 | 电力电缆 |  | 1000m | 0.8
0 | 主材 | ZRA-YJV22-0.6/1-3x35mm2 |  | m | 808
18 | 4-2018 | 控制电缆 |  | 1000m | 0.8
0 | 主材 | ZRA-KYJV22-0.45/0.75-10x1.5mm2 |  | m | 812
19 | 4-2005 | 电力电缆 |  | 1000m | 0.4
0 | 主材 | ZRA-YJV22-0.6/1-3x240mm2 |  | m | 404
20 | 4-2018 | 控制电缆 |  | 1000m | 0.4
0 | 主材 | ZRA-KYJV22-0.45/0.75-14x1.5mm2 |  | m | 406
21 | 4-2004 | 电力电缆 |  | 1000m | 0.8
0 | 主材 | ZRA-YJV22-0.6/1-3x120mm2 |  | m | 808
22 | 4-2018 | 控制电缆 |  | 1000m | 0.8
0 | 主材 | ZRA-KYJV22-0.45/0.75-14x1.5mm2 |  | m | 812
23 | 4-2008 | 电力电缆 |  | 1000m | 0.4
0 | 主材 | ZRA-YJV22-8.7/10-3x95mm2 |  | m | 404
24 | 4-2001 | 电力电缆 |  | 1000m | 0.4
0 | 主材 | ZRA-YJV22-0.6/1-3x2.5mm2 |  | m | 404
25 | 4-2018 | 控制电缆 |  | 1000m | 0.4
0 | 主材 | ZRA-KYJV22-0.45/0.75-14x1.5mm2 |  | m | 406
26 | 4-2018 | 信号电缆 |  | 1000m | 0.7
0 | 主材 | ZRA-DJYPVP22-0.3/0.5-4x2x1.5mm2 |  | m | 710.5
27 | 4-3110 | 1kV及以下配电回路系统调试 |  | 台 | 8
28 | 4-3010 *1.55 | 1kV及以下交流异步电动机检查接线及系统调试-防爆型-30kW以内智能继电保护(综保) |  | 台 | 4
29 | 4-3013 *1.55 | 1kV及以下交流异步电动机检查接线及系统调试-防爆型-160kW以内智能继电保护(综保) |  | 台 | 2
30 | 4-3071 | 10kV及以下异步电动机检查接线及系统调试-防爆型 智能继电保护(综保)-1250kW以内 |  | 台 | 1
0 |  | 照明部分 |  | 0 | 0
1 | 4-2051 | 防爆照明配电箱 12回路 |  | 台 | 2
2 | 4-4003 | 防爆厂房照明 |  | 10套 | 7
0 | 主材 | 防爆壁式LED灯 220V 1x50W |  | 套 | 10.1
0 | 主材 | 防爆护栏式LED灯 220V 1x50W |  | 套 | 20.2
0 | 主材 | 防爆法兰式LED灯 220V 1x50W |  | 套 | 40.4
0 | 主材 | 电力电缆 ZRA-YJV-0.6/1-3x2.5mm2 |  | 米 | 505
0 | 主材 | 电力电缆 NH-YJV-0.6/1-3x2.5mm2 |  | 米 | 232.3
0 |  | 接地部分 |  | 0 | 0
1 | 4-4029 | 钢材接地线 |  | 10m | 100
0 | 主材 | 纳米防腐扁钢 -50x5 |  | 米 | 500
0 | 主材 | 纳米防腐扁钢 -40x4 |  | 米 | 500
2 | 4-4027 | 深井式接地极 |  | 根 | 2
B |  | 小 计
0 |  | 乙腈装置 |  | 0 | 0
0 |  | 动力部分
1 | 4-2040 | 防爆操作柱 配启停按钮、启停指示灯 |  | 台 | 32
2 | 4-2049 | 防爆防腐检修电源箱 380V 125A |  | 台 | 2
3 | 4-2062 | 大跨距复合型电缆桥架 600x150（h）L=6米 |  | t | 1.32
0 | 主材 | 大跨距复合型电缆桥架 600x150（h）L=6米 |  | 米 | 80
4 | 4-2060 | 镀锌金属支架制作安装 |  | t | 0.53
0 | 主材 | 热镀锌角钢 L50x5 |  | 米 | 36
0 | 主材 | 热镀锌槽钢 10# |  | 米 | 36
5 | 4-2003换 | 电力电缆 |  | 1000m | 0.76
0 | 主材 | ZRA-YJV22-0.6/1-4x50+1x25mm2 |  | m | 767.6
6 | 4-2001换 | 电力电缆 |  | 1000m | 0.76
0 | 主材 | ZRA-YJV22-0.6/1-5x16mm2 |  | m | 767.6
7 | 4-2002换 | 电力电缆 |  | 1000m | 0.38
0 | 主材 | NH-YJV22-0.6/1-5x16mm2 |  | m | 383.8
8 | 4-2001 | 电力电缆 |  | 1000m | 0.76
0 | 主材 | ZRA-YJV22-0.6/1-3x2.5mm2 |  | m | 767.6
9 | 4-2018 | 控制电缆 |  | 1000m | 0.76
0 | 主材 | ZRA-KYJV22-0.45/0.75-10x1.5mm2 |  | m | 771.4
10 | 4-2001 | 电力电缆 |  | 1000m | 4.56
0 | 主材 | ZRA-YJV22-0.6/1-3x2.5mm2 |  | m | 4605.6
11 | 4-2018 | 控制电缆 |  | 1000m | 4.56
0 | 主材 | ZRA-KYJV22-0.45/0.75-10x1.5mm2 |  | m | 4628.4
12 | 4-2001 | 电力电缆 |  | 1000m | 0.76
0 | 主材 | ZRA-YJV22-0.6/1-3x6mm2 |  | m | 767.6
13 | 4-2018 | 控制电缆 |  | 1000m | 0.76
0 | 主材 | ZRA-KYJV22-0.45/0.75-10x1.5mm2 |  | m | 771.4
14 | 4-2001 | 电力电缆 |  | 1000m | 2.28
0 | 主材 | ZRA-YJV22-0.6/1-3x10mm2 |  | m | 2302.8
15 | 4-2018 | 控制电缆 |  | 1000m | 2.28
0 | 主材 | ZRA-KYJV22-0.45/0.75-10x1.5mm2 |  | m | 2314.2
16 | 4-2001 | 电力电缆 |  | 1000m | 1.52
0 | 主材 | ZRA-YJV22-0.6/1-3x10mm2 |  | m | 1535.2
17 | 4-2018 | 控制电缆 |  | 1000m | 1.52
0 | 主材 | ZRA-KYJV22-0.45/0.75-10x1.5mm2 |  | m | 1542.8
18 | 4-2002 | 电力电缆 |  | 1000m | 0.76
0 | 主材 | ZRA-YJV22-0.6/1-3x16mm2 |  | m | 767.6
19 | 4-2018 | 控制电缆 |  | 1000m | 0.76
0 | 主材 | ZRA-KYJV22-0.45/0.75-10x1.5mm2 |  | m | 771.4
20 | 4-2002 | 电力电缆 |  | 1000m | 1.52
0 | 主材 | ZRA-YJV22-0.6/1-3x16mm2 |  | m | 1535.2
21 | 4-2018 | 控制电缆 |  | 1000m | 1.52
0 | 主材 | ZRA-KYJV22-0.45/0.75-10x1.5mm2 |  | m | 1542.8
22 | 4-2018 | 信号电缆 |  | 1000m | 3.2
0 | 主材 | ZRA-DJYPVP22-0.3/0.5-4x2x1.5mm2 |  | m | 3248
23 | 4-3110 | 1kV及以下配电回路系统调试 |  | 台 | 2
24 | 4-3009 *1.55 | 1kV及以下交流异步电动机检查接线及系统调试-防爆型-1kW以内智能继电保护(综保) |  | 台 | 2
25 | 4-3010 *1.55 | 1kV及以下交流异步电动机检查接线及系统调试-防爆型-30kW以内智能继电保护(综保) |  | 台 | 30
0 |  | 照明部分 |  | 0 | 0
1 | 4-2051 | 防爆照明配电箱 12回路 |  | 台 | 3
2 | 4-4003 | 防爆厂房照明 |  | 10套 | 10
0 | 主材 | 防爆壁式LED灯 220V 1x50W |  | 套 | 65.65
0 | 主材 | 防爆护栏式LED灯 220V 1x50W |  | 套 | 5.05
0 | 主材 | 防爆法兰式LED灯 220V 1x50W |  | 套 | 30.3
0 | 主材 | 电力电缆 ZRA-YJV-0.6/1-3x2.5mm2 |  | 米 | 1111
0 | 主材 | 电力电缆 NH-YJV-0.6/1-3x2.5mm2 |  | 米 | 606
0 |  | 接地部分 |  | 0 | 0
1 | 4-4029 | 钢材接地线 |  | 10m | 85
0 | 主材 | 纳米防腐扁钢 -50x5 |  | 米 | 450
0 | 主材 | 纳米防腐扁钢 -40x4 |  | 米 | 400
2 | 4-4027 | 深井式接地极 |  | 根 | 2
B |  | 小 计
| 0 | 变配电室
一 |  | 动力部分
1 | 4-1013 | 干式变压器 SCB11-1600 10±2x2.5％/0.4kV D,yn11 |  | 台 | 4
2 | 4-1043 | 中压开关柜 12kV 31.5kA |  | 台 | 37
3 | 4-1044 | 10(6)kV配电系统调试增加费 |  | 项 | 1
4 | 4-1051 | 中压电容器柜 10kV 600kvar |  | 台 | 2
5 | 4-1045 | 低压开关柜 MNS |  | 台 | 56
6 | 4-1045 | 低压补偿柜 380V 350kvra |  | 台 | 4
7 | 4-1047 | 中压屏间母线桥 12kV 2000A |  | m | 8
8 | 4-1048 | 低压进线封闭母线桥 3200A ， 400V，三相+PEN |  | m | 12
9 | 4-1048 | 低压屏间封闭母线桥 3200A ， 400V，三相四线+PE |  | m | 32
10 | 4-1073 | 直流屏 220V DC 2X40AH |  | 套 | 1
11 | 4-1071 | 照明稳压柜 380V 100kW |  | 套 | 1
12 | 4-1082 | EPS柜 380V 30kW |  | 套 | 1
13 | 4-1071 | 软启动器 380V 160kW |  | 台 | 6
14 | 4-1068 | 单相接地故障管理系统选线装置 |  | 套 | 2
15 | 4-1086 | 综合自动化系统 |  | 套 | 1
16 | 4-2049 | 动力配电箱 8回路 |  | 台 | 1
17 | 4-2049 *0.3 | 断路器箱 380V 10A |  | 台 | 6
0 | 主材 | 冷缩电缆头 8.7/10-3x70mm2 |  | 套 | 40
0 | 主材 | 冷缩电缆头 8.7/10-3x95mm2 |  | 套 | 54
18 | 4-2062 | 大跨距复合型电缆桥架 600x150（h）L=6米 |  | t | 6.6
0 | 主材 | 大跨距复合型电缆桥架 600x150（h）L=6米 |  | m | 400
19 | 4-1091 | 10kV电源进线变电所调试 |  | 站 | 1
20 | 4-2060 | 镀锌金属支架制作安装 |  | t | 6.66
0 | 主材 | 热镀锌角钢 L50x5 |  | m | 200
0 | 主材 | 热镀锌角钢 L40x4 |  | m | 50
0 | 主材 | 热镀锌槽钢 10# |  | m | 300
0 | 主材 | 热镀锌槽钢 8# |  | m | 300
21 | 4-2001换 | 电力电缆 |  | 1000m | 0.15
0 | 主材 | ZRA-YJV22-0.6/1-5x10mm2 |  | m | 151.5
22 | 4-2001换 | 电力电缆 |  | 1000m | 0.05
0 | 主材 | ZRA-YJV22-0.6/1-5x16mm2 |  | m | 50.5
23 | 4-2001换 | 电力电缆 |  | 1000m | 0.05
0 | 主材 | ZRA-YJV22-0.6/1-5x16mm2 |  | m | 50.5
24 | 4-2002换 | 电力电缆 |  | 1000m | 0.05
0 | 主材 | NH-YJV22-0.6/1-5x16mm2 |  | m | 50.5
25 | 4-2004换 | 电力电缆 |  | 1000m | 0.03
0 | 主材 | ZRA-YJV22-0.6/1-5x4mm2 |  | m | 30.3
26 | 4-2001 | 电力电缆 |  | 1000m | 0.12
0 | 主材 | ZRA-YJV22-0.6/1-4x2.5mm2 |  | m | 121.2
27 | 4-2002换 | 电力电缆 |  | 1000m | 0.1
0 | 主材 | ZRA-YJV22-0.6/1-4x25+1x16mm2 |  | m | 101
28 | 4-2001 | 电力电缆 |  | 1000m | 0.1
0 | 主材 | ZRA-YJV22-0.6/1-3x6mm2 |  | m | 101
29 | 4-2001 | 电力电缆 |  | 1000m | 0.2
0 | 主材 | ZRA-YJV22-0.6/1-3x6mm2 |  | m | 202
30 | 4-2064 | 防火封堵 |  | 10kg | 28500
0 |  | 照明部分 |  | 0 | 0
1 | 4-2050 | 照明配电箱 8路 |  | 台 | 2
2 | 4-4001 | 一般照明 |  | 10套 | 6.8
0 | 主材 | 双管荧光灯 220V 2x36W |  | 套 | 56.56
0 | 主材 | 吸顶灯 220V 1x32W |  | 套 | 10.1
0 | 主材 | 防水防尘灯 220V 1x32W |  | 套 | 2.02
0 | 主材 | 疏散指示灯 220V 1x3W |  | 套 | 6.06
0 | 主材 | 安全出口灯 220V 1x15W |  | 套 | 4.04
3 | 4-2043 | 单相五孔插座 220V 16A |  | 10个 | 0.6
0 | 主材 | 导线 NH-BV-0.45/0.75-2.5mm2 |  | 米 | 1010
0 | 主材 | 导线 BV-0.45/0.75-2.5mm2 |  | 米 | 2424
0 | 主材 | 导线 BV-0.45/0.75-4mm2 |  | 米 | 404
0 |  | 接地部分 |  | 0 | 0
1 | 4-4029 | 钢材接地线 |  | 10m | 50
0 | 主材 | 纳米防腐扁钢 -50x5 |  | 米 | 300
0 | 主材 | 纳米防腐扁钢 -40x4 |  | 米 | 200
2 | 参4-2057 | 等电位联结端子箱 MEB |  | 台 | 2
3 | 4-4027 | 深井式接地极 |  | 根 | 1
B |  | 小 计
0 |  | 中间罐区 |  | 0 | 0
0 |  | 动力部分
1 | 4-2040 | 防爆操作柱 配启停按钮、启停指示灯 |  | 台 | 12
2 | 4-2049 | 防爆防腐检修电源箱 380V 125A |  | 台 | 2
3 | 4-2062 | 大跨距复合型电缆桥架 600x150（h）L=6米 |  | t | 0.66
0 | 主材 | 大跨距复合型电缆桥架 600x150（h）L=6米 |  | 米 | 40
4 | 4-2060 | 镀锌金属支架制作安装 |  | t | 0.18
0 | 主材 | 热镀锌角钢 L50x5 |  | 米 | 12
0 | 主材 | 热镀锌槽钢 10# |  | 米 | 12
5 | 4-2003换 | 电力电缆 |  | 1000m | 0.42
0 | 主材 | ZRA-YJV22-0.6/1-4x50+1x25mm2 |  | m | 424.2
6 | 4-2001换 | 电力电缆 |  | 1000m | 0.21
0 | 主材 | ZRA-YJV22-0.6/1-5x16mm2 |  | m | 212.1
7 | 4-2002换 | 电力电缆 |  | 1000m | 0.21
0 | 主材 | NH-YJV22-0.6/1-5x16mm2 |  | m | 212.1
8 | 4-2001 | 电力电缆 |  | 1000m | 0.42
0 | 主材 | ZRA-YJV22-0.6/1-3x4mm2 |  | m | 424.2
9 | 4-2018 | 控制电缆 |  | 1000m | 0.42
0 | 主材 | ZRA-KYJV22-0.45/0.75-10x1.5mm2 |  | m | 426.3
10 | 4-2001 | 电力电缆 |  | 1000m | 0.84
0 | 主材 | ZRA-YJV22-0.6/1-3x6mm2 |  | m | 848.4
11 | 4-2018 | 控制电缆 |  | 1000m | 0.84
0 | 主材 | ZRA-KYJV22-0.45/0.75-10x1.5mm2 |  | m | 852.6
12 | 4-2001 | 电力电缆 |  | 1000m | 0.84
0 | 主材 | ZRA-YJV22-0.6/1-3x10mm2 |  | m | 848.4
13 | 4-2018 | 控制电缆 |  | 1000m | 0.84
0 | 主材 | ZRA-KYJV22-0.45/0.75-10x1.5mm2 |  | m | 852.6
14 | 4-2002 | 电力电缆 |  | 1000m | 0.84
0 | 主材 | ZRA-YJV22-0.6/1-3x25mm2 |  | m | 848.4
15 | 4-2018 | 控制电缆 |  | 1000m | 0.84
0 | 主材 | ZRA-KYJV22-0.45/0.75-10x1.5mm2 |  | m | 852.6
16 | 4-2003 | 电力电缆 |  | 1000m | 0.84
0 | 主材 | ZRA-YJV22-0.6/1-3x70mm2 |  | m | 848.4
17 | 4-2018 | 控制电缆 |  | 1000m | 0.84
0 | 主材 | ZRA-KYJV22-0.45/0.75-14x1.5mm2 |  | m | 852.6
18 | 4-2018 | 信号电缆 |  | 1000m | 1.2
0 | 主材 | ZRA-DJYPVP22-0.3/0.5-4x2x1.5mm2 |  | m | 1218
19 | 4-3110 | 1kV及以下配电回路系统调试 |  | 台 | 2
20 | 4-3010 *1.55 | 1kV及以下交流异步电动机检查接线及系统调试-防爆型-30kW以内智能继电保护(综保) |  | 台 | 10
21 | 4-3011 *1.55 | 1kV及以下交流异步电动机检查接线及系统调试-防爆型-75kW以内智能继电保护(综保) |  | 台 | 12
0 |  | 照明部分 |  | 0 | 0
1 | 4-2051 | 防爆照明配电箱 12回路 |  | 台 | 2
2 | 4-4004 | 防爆厂房照明 （罐区） |  | 10套 | 7.2
0 | 主材 | 防爆壁式LED灯 220V 1x50W |  | 套 | 12.12
0 | 主材 | 防爆护栏式LED灯 220V 1x50W |  | 套 | 60.6
0 | 主材 | 电力电缆 ZRA-YJV-0.6/1-3x2.5mm2 |  | 米 | 1111
0 | 主材 | 电力电缆 NH-YJV-0.6/1-3x2.5mm2 |  | 米 | 505
0 |  | 接地部分 |  | 0 | 0
1 | 4-4029 | 钢材接地线 |  | 10m | 110
0 | 主材 | 纳米防腐扁钢 -50x5 |  | 米 | 600
0 | 主材 | 纳米防腐扁钢 -40x4 |  | 米 | 500
2 | 4-4027 | 深井式接地极 |  | 根 | 2
3 | 参4-2040 | 人体静电消除器 |  | 台 | 6
B |  | 小 计
0 |  | 废水罐区 |  | 0 | 0
0 |  | 动力部分
1 | 4-2040 | 防爆操作柱 配启停按钮、启停指示灯 |  | 台 | 3
2 | 4-2049 | 防爆防腐检修电源箱 380V 125A |  | 台 | 1
3 | 4-2062 | 大跨距复合型电缆桥架 600x150（h）L=6米 |  | t | 0.66
0 | 主材 | 大跨距复合型电缆桥架 600x150（h）L=6米 |  | 米 | 40
4 | 4-2060 | 镀锌金属支架制作安装 |  | t | 0.09
0 | 主材 | 热镀锌角钢 L50x5 |  | 米 | 6
0 | 主材 | 热镀锌槽钢 10# |  | 米 | 6
5 | 4-2003换 | 电力电缆 |  | 1000m | 0.27
0 | 主材 | ZRA-YJV22-0.6/1-4x50+1x25mm2 |  | m | 272.7
6 | 4-2001换 | 电力电缆 |  | 1000m | 0.27
0 | 主材 | ZRA-YJV22-0.6/1-5x16mm2 |  | m | 272.7
7 | 4-2001 | 电力电缆 |  | 1000m | 0.54
0 | 主材 | ZRA-YJV22-0.6/1-3x6mm2 |  | m | 545.4
8 | 4-2018 | 控制电缆 |  | 1000m | 0.54
0 | 主材 | ZRA-KYJV22-0.45/0.75-10x1.5mm2 |  | m | 548.1
9 | 4-2002 | 电力电缆 |  | 1000m | 0.27
0 | 主材 | ZRA-YJV22-0.6/1-3x25mm2 |  | m | 272.7
10 | 4-2018 | 控制电缆 |  | 1000m | 0.27
0 | 主材 | ZRA-KYJV22-0.45/0.75-10x1.5mm2 |  | m | 274.05
11 | 4-2018 | 信号电缆 |  | 1000m | 0.3
0 | 主材 | ZRA-DJYPVP22-0.3/0.5-4x2x1.5mm2 |  | m | 304.5
12 | 4-3110 | 1kV及以下配电回路系统调试 |  | 台 | 1
13 | 4-3010 *1.55 | 1kV及以下交流异步电动机检查接线及系统调试-防爆型-30kW以内智能继电保护(综保) |  | 台 | 3
0 |  | 照明部分 |  | 0 | 0
1 | 4-2051 | 防爆照明配电箱 12回路 |  | 台 | 1
2 | 4-4004 | 防爆厂房照明 （罐区） |  | 10套 | 2.2
0 | 主材 | 防爆壁式LED灯 220V 1x50W |  | 套 | 4.04
0 | 主材 | 防爆护栏式LED灯 220V 1x50W |  | 套 | 18.18
0 | 主材 | 电力电缆 ZRA-YJV-0.6/1-3x2.5mm2 |  | 米 | 353.5
0 | 主材 | 电力电缆 NH-YJV-0.6/1-3x2.5mm2 |  | 米 | 202
0 |  | 接地部分 |  | 0 | 0
1 | 4-4029 | 钢材接地线 |  | 10m | 50
0 | 主材 | 纳米防腐扁钢 -50x5 |  | 米 | 300
0 | 主材 | 纳米防腐扁钢 -40x4 |  | 米 | 200
2 | 4-4027 | 深井式接地极 |  | 根 | 2
3 | 参4-2040 | 人体静电消除器 |  | 台 | 2
B |  | 小 计
0 |  | 稀硫铵罐区 |  | 0 | 0
0 |  | 动力部分
1 | 4-2040 | 防爆操作柱 配启停按钮、启停指示灯 |  | 台 | 6
2 | 4-2049 | 防爆防腐检修电源箱 380V 125A |  | 台 | 1
3 | 4-2062 | 大跨距复合型电缆桥架 600x150（h）L=6米 |  | t | 0.396
0 | 主材 | 大跨距复合型电缆桥架 600x150（h）L=6米 |  | 米 | 24
4 | 4-2060 | 镀锌金属支架制作安装 |  | t | 0.09
0 | 主材 | 热镀锌角钢 L50x5 |  | 米 | 6
0 | 主材 | 热镀锌槽钢 10# |  | 米 | 6
5 | 4-2003换 | 电力电缆 |  | 1000m | 0.4
0 | 主材 | ZRA-YJV22-0.6/1-4x50+1x25mm2 |  | m | 404
6 | 4-2001换 | 电力电缆 |  | 1000m | 0.4
0 | 主材 | ZRA-YJV22-0.6/1-5x16mm2 |  | m | 404
7 | 4-2002换 | 电力电缆 |  | 1000m | 0.4
0 | 主材 | NH-YJV22-0.6/1-5x16mm2 |  | m | 404
8 | 4-2001 | 电力电缆 |  | 1000m | 0.8
0 | 主材 | ZRA-YJV22-0.6/1-3x6mm2 |  | m | 808
9 | 4-2018 | 控制电缆 |  | 1000m | 0.8
0 | 主材 | ZRA-KYJV22-0.45/0.75-10x1.5mm2 |  | m | 812
10 | 4-2002 | 电力电缆 |  | 1000m | 1.6
0 | 主材 | ZRA-YJV22-0.6/1-3x25mm2 |  | m | 1616
11 | 4-2018 | 控制电缆 |  | 1000m | 1.6
0 | 主材 | ZRA-KYJV22-0.45/0.75-10x1.5mm2 |  | m | 1624
12 | 4-2018 | 信号电缆 |  | 1000m | 0.6
0 | 主材 | ZRA-DJYPVP22-0.3/0.5-4x2x1.5mm2 |  | m | 609
13 | 4-3110 | 1kV及以下配电回路系统调试 |  | 台 | 1
14 | 4-3010 *1.55 | 1kV及以下交流异步电动机检查接线及系统调试-防爆型-30kW以内智能继电保护(综保) |  | 台 | 6
0 |  | 照明部分 |  | 0 | 0
1 | 4-2051 | 防爆照明配电箱 12回路 |  | 台 | 2
2 | 4-4004 | 防爆厂房照明 （罐区） |  | 10套 | 3.8
0 | 主材 | 防爆壁式LED灯 220V 1x50W |  | 套 | 10.1
0 | 主材 | 防爆护栏式LED灯 220V 1x50W |  | 套 | 28.28
0 | 主材 | 电力电缆 ZRA-YJV-0.6/1-3x2.5mm2 |  | 米 | 252.5
0 | 主材 | 电力电缆 NH-YJV-0.6/1-3x2.5mm2 |  | 米 | 808
0 |  | 接地部分 |  | 0 | 0
1 | 4-4029 | 钢材接地线 |  | 10m | 80
0 | 主材 | 纳米防腐扁钢 -50x5 |  | 米 | 500
0 | 主材 | 纳米防腐扁钢 -40x4 |  | 米 | 300
2 | 4-4027 | 深井式接地极 |  | 根 | 2
3 | 参4-2040 | 人体静电消除器 |  | 台 | 3
B |  | 小 计
0 |  | 火炬 |  | 0 | 0
0 |  | 动力部分
1 | 4-2040 | 防爆操作柱 配启停按钮、启停指示灯 |  | 台 | 6
2 | 4-2049 | 防爆防腐检修电源箱 380V 125A |  | 台 | 1
3 | 4-2062 | 大跨距复合型电缆桥架 600x150（h）L=6米 |  | t | 0.66
0 | 主材 | 大跨距复合型电缆桥架 600x150（h）L=6米 |  | 米 | 40
4 | 4-2060 | 镀锌金属支架制作安装 |  | t | 0.18
0 | 主材 | 热镀锌角钢 L50x5 |  | 米 | 12
0 | 主材 | 热镀锌槽钢 10# |  | 米 | 12
5 | 4-2003换 | 电力电缆 |  | 1000m | 0.43
0 | 主材 | ZRA-YJV22-0.6/1-4x50+1x25mm2 |  | m | 434.3
6 | 4-2004换 | 电力电缆 |  | 1000m | 0.43
0 | 主材 | ZRA-YJV22-0.6/1-5x4mm2 |  | m | 434.3
7 | 4-2001换 | 电力电缆 |  | 1000m | 0.43
0 | 主材 | ZRA-YJV22-0.6/1-5x10mm2 |  | m | 434.3
8 | 4-2001换 | 电力电缆 |  | 1000m | 0.43
0 | 主材 | ZRA-YJV22-0.6/1-5x16mm2 |  | m | 434.3
9 | 4-2002换 | 电力电缆 |  | 1000m | 0.43
0 | 主材 | NH-YJV22-0.6/1-5x16mm2 |  | m | 434.3
10 | 4-2001 | 电力电缆 |  | 1000m | 2.58
0 | 主材 | ZRA-YJV22-0.6/1-3x6mm2 |  | m | 2605.8
11 | 4-2018 | 控制电缆 |  | 1000m | 2.58
0 | 主材 | ZRA-KYJV22-0.45/0.75-10x1.5mm2 |  | m | 2618.7
12 | 4-2018 | 信号电缆 |  | 1000m | 0.6
0 | 主材 | ZRA-DJYPVP22-0.3/0.5-4x2x1.5mm2 |  | m | 609
13 | 4-3110 | 1kV及以下配电回路系统调试 |  | 台 | 3
14 | 4-3010 *1.55 | 1kV及以下交流异步电动机检查接线及系统调试-防爆型-30kW以内智能继电保护(综保) |  | 台 | 6
0 |  | 照明部分 |  | 0 | 0
1 | 4-2051 | 防爆照明配电箱 12回路 |  | 台 | 2
2 | 4-4003 | 防爆厂房照明 |  | 10套 | 4
0 | 主材 | 防爆壁式LED灯 220V 1x50W |  | 套 | 10.1
0 | 主材 | 防爆护栏式LED灯 220V 1x50W |  | 套 | 15.15
0 | 主材 | 防爆法兰式LED灯 220V 1x50W |  | 套 | 15.15
0 | 主材 | 防爆高空障碍灯 220V 1x50W |  | 套 | 15.15
0 | 主材 | 电力电缆 ZRA-YJV-0.6/1-3x2.5mm2 |  | 米 | 454.5
0 | 主材 | 电力电缆 NH-YJV-0.6/1-3x2.5mm2 |  | 米 | 202
0 |  | 接地部分 |  | 0 | 0
1 | 4-4029 | 钢材接地线 |  | 10m | 35
0 | 主材 | 纳米防腐扁钢 -50x5 |  | 米 | 200
0 | 主材 | 纳米防腐扁钢 -40x4 |  | 米 | 150
2 | 4-4027 | 深井式接地极 |  | 根 | 1
B |  | 小 计
0 |  | 泡沫站 |  | 0 | 0
0 |  | 照明部分 |  | 0 | 0
1 | 4-4003 | 防水防尘照明 |  | 10套 | 0.4
0 | 主材 | 防水防尘LED灯 220V 1x50W |  | 套 | 4.04
0 | 主材 | 电力电缆 ZRA-YJV-0.6/1-3x2.5mm2 |  | 米 | 30.3
0 |  | 接地部分 |  | 0 | 0
1 | 4-4029 | 钢材接地线 |  | 10m | 7.5
0 | 主材 | 纳米防腐扁钢 -50x5 |  | 米 | 35
0 | 主材 | 纳米防腐扁钢 -40x4 |  | 米 | 40
B |  | 小 计
0 |  | 初级污染雨水收集池 |  | 0 | 0
0 |  | 动力部分
1 | 4-2039 | 防水防尘操作柱 配启停按钮、启停指示灯 |  | 台 | 6
2 | 4-2048 | 防水防尘检修电源箱 380V 125A |  | 台 | 1
3 | 4-2062 | 大跨距复合型电缆桥架 600x150（h）L=6米 |  | t | 0.396
0 | 主材 | 大跨距复合型电缆桥架 600x150（h）L=6米 |  | 米 | 24
4 | 4-2060 | 镀锌金属支架制作安装 |  | t | 0.09
0 | 主材 | 热镀锌角钢 L50x5 |  | 米 | 6
0 | 主材 | 热镀锌槽钢 10# |  | 米 | 6
5 | 4-2003换 | 电力电缆 |  | 1000m | 0.31
0 | 主材 | ZRA-YJV22-0.6/1-4x50+1x25mm2 |  | m | 313.1
6 | 4-2002 | 电力电缆 |  | 1000m | 0.62
0 | 主材 | ZRA-YJV22-0.6/1-3x25mm2 |  | m | 626.2
7 | 4-2018 | 控制电缆 |  | 1000m | 0.62
0 | 主材 | ZRA-KYJV22-0.45/0.75-10x1.5mm2 |  | m | 629.3
8 | 4-2001 | 电力电缆 |  | 1000m | 0.62
0 | 主材 | ZRA-YJV-0.6/1-3x2.5mm2 |  | m | 626.2
9 | 4-2016 | 控制电缆 |  | 1000m | 0.62
0 | 主材 | ZRA-KYJV22-0.45/0.75-4x1.5mm2 |  | m | 629.3
10 | 4-2018 | 控制电缆 |  | 1000m | 0.62
0 | 主材 | ZRA-KYJV22-0.45/0.75-14x1.5mm2 |  | m | 629.3
11 | 4-2018 | 信号电缆 |  | 1000m | 0.4
0 | 主材 | ZRA-DJYPVP22-0.3/0.5-4x2x1.5mm2 |  | m | 406
12 | 4-3110 | 1kV及以下配电回路系统调试 |  | 台 | 1
13 | 4-3003 *1.55 | 1kV及以下交流异步电动机检查接线及系统调试-非防爆型-55kW以内智能继电 |  | 台 | 2
14 | 4-3001 *1.55 | 1kV及以下交流异步电动机检查接线及系统调试-非防爆型-1kW以内智能继电保护(综保) |  | 台 | 2
0 |  | 照明部分 |  | 0 | 0
1 | 4-4003 | 防水防尘照明 |  | 10套 | 0.4
0 | 主材 | 防水防尘壁式LED灯 220V 1x50W |  | 套 | 4.04
0 | 主材 | 电力电缆 ZRA-YJV-0.6/1-3x2.5mm2 |  | 米 | 101
0 |  | 接地部分 |  | 0 | 0
1 | 4-4029 | 钢材接地线 |  | 10m | 13
0 | 主材 | 纳米防腐扁钢 -50x5 |  | 米 | 100
0 | 主材 | 纳米防腐扁钢 -40x4 |  | 米 | 30
B |  | 小 计
0 |  | 生活污水及含废水提升池 |  | 0 | 0
0 |  | 动力部分
1 | 4-2039 | 防水防尘操作柱 配启停按钮、启停指示灯 |  | 台 | 4
2 | 4-2048 | 防水防尘检修电源箱 380V 125A |  | 台 | 1
3 | 4-2060 | 镀锌金属支架制作安装 |  | t | 0.09
0 | 主材 | 热镀锌角钢 L50x5 |  | 米 | 6
0 | 主材 | 热镀锌槽钢 10# |  | 米 | 6
4 | 4-2003换 | 电力电缆 |  | 1000m | 0.1
0 | 主材 | ZRA-YJV22-0.6/1-4x50+1x25mm2 |  | m | 101
5 | 4-2001 | 电力电缆 |  | 1000m | 0.2
0 | 主材 | ZRA-YJV22-0.6/1-3x6mm2 |  | m | 202
6 | 4-2018 | 控制电缆 |  | 1000m | 0.2
0 | 主材 | ZRA-KYJV22-0.45/0.75-10x1.5mm2 |  | m | 203
7 | 4-2001 | 电力电缆 |  | 1000m | 0.2
0 | 主材 | ZRA-YJV22-0.6/1-3x10mm2 |  | m | 202
8 | 4-2018 | 控制电缆 |  | 1000m | 0.2
0 | 主材 | ZRA-KYJV22-0.45/0.75-10x1.5mm2 |  | m | 203
9 | 4-2018 | 信号电缆 |  | 1000m | 0.4
0 | 主材 | ZRA-DJYPVP22-0.3/0.5-4x2x1.5mm2 |  | m | 406
10 | 4-3110 | 1kV及以下配电回路系统调试 |  | 台 | 1
11 | 4-3003 *1.55 | 1kV及以下交流异步电动机检查接线及系统调试-非防爆型-55kW以内智能继电 |  | 台 | 4
0 |  | 照明部分 |  | 0 | 0
1 | 4-4003 | 防水防尘照明 |  | 10套 | 0.4
0 | 主材 | 防水防尘壁式LED灯 220V 1x50W |  | 套 | 4.04
0 | 主材 | 电力电缆 ZRA-YJV-0.6/1-3x2.5mm2 |  | 米 | 101
0 |  | 接地部分 |  | 0 | 0
1 | 4-4029 | 钢材接地线 |  | 10m | 13
0 | 主材 | 纳米防腐扁钢 -50x5 |  | 米 | 100
0 | 主材 | 纳米防腐扁钢 -40x4 |  | 米 | 30
B |  | 小 计
0 |  | 机柜间 |  | 0 | 0
0 |  | 动力部分
1 | 4-1079 | UPS配电柜 80kVA |  | 套 | 1
2 | 4-2049 | 动力配电箱 8回路 |  | 台 | 1
3 | 4-2004换 | 电力电缆 |  | 1000m | 0.3
0 | 主材 | ZRA-YJV22-0.6/1-4x95+1x50mm2 |  | m | 303
4 | 4-2004换 | 电力电缆 |  | 1000m | 0.2
0 | 主材 | ZRA-YJV22-0.6/1-4x95+1x50mm2 |  | m | 202
5 | 4-2001换 | 电力电缆 |  | 1000m | 0.1
0 | 主材 | ZRA-YJV22-0.6/1-5x16mm2 |  | m | 101
6 | 4-2016 | 控制电缆 |  | 1000m | 0.1
0 | 主材 | ZRA-KYJV22-0.45/0.75-4x1.5mm2 |  | m | 101.5
7 | 4-2001换 | 电力电缆 |  | 1000m | 0.1
0 | 主材 | ZRA-YJV22-0.6/1-5x16mm2 |  | m | 101
8 | 4-2002换 | 电力电缆 |  | 1000m | 0.1
0 | 主材 | NH-YJV22-0.6/1-5x16mm2 |  | m | 101
9 | 4-2004换 | 电力电缆 |  | 1000m | 0.1
0 | 主材 | ZRA-YJV22-0.6/1-5x6mm2 |  | m | 101
10 | 4-2004换 | 电力电缆 |  | 1000m | 0.1
0 | 主材 | ZRA-YJV22-0.6/1-5x4mm2 |  | m | 101
11 | 4-2001 | 电力电缆 |  | 1000m | 0.08
0 | 主材 | ZRA-YJV22-0.6/1-4x2.5mm2 |  | m | 80.8
12 | 4-3110 | 1kV及以下配电回路系统调试 |  | 台 | 11
13 | 4-2060 | 镀锌金属支架制作安装 |  | t | 0.21
0 | 主材 | 热镀锌槽钢 10# |  | 米 | 20
0 |  | 照明部分 |  | 0 | 0
1 | 4-2050 | 照明配电箱 8路 |  | 台 | 2
2 | 4-4001 | 一般照明 |  | 10套 | 6.8
0 |  | 三管格栅荧光灯 220V 3x36W |  | 套 | 18.18
0 |  | 双管荧光灯 220V 2x36W |  | 套 | 34.34
0 |  | 吸顶灯 220V 1x32W |  | 套 | 4.04
0 |  | 防水防尘灯 220V 1x32W |  | 套 | 4.04
0 |  | 疏散指示灯 220V 1x3W |  | 套 | 4.04
0 |  | 安全出口灯 220V 1x15W |  | 套 | 4.04
1 | 4-2043 | 单相五孔插座 220V 16A |  | 10个 | 1.5
0 | 主材 | 导线 NH-BV-0.45/0.75-2.5mm2 |  | 米 | 808
0 | 主材 | 导线 BV-0.45/0.75-2.5mm2 |  | 米 | 1414
0 | 主材 | 导线 BV-0.45/0.75-4mm2 |  | 米 | 606
0 |  | 接地部分 |  | 0 | 0
1 | 4-4029 | 钢材接地线 |  | 10m | 13
0 | 主材 | 纳米防腐扁钢 -50x5 |  | 米 | 100
0 | 主材 | 纳米防腐扁钢 -40x4 |  | 米 | 30
2 | 参4-2057 | 等电位联结端子箱 MEB |  | 台 | 2
3 | 4-4027 | 深井式接地极 |  | 根 | 1
B |  | 小 计
0 |  | 供电外线及道路照明 |  | 0 | 0
1 | 4-4007 | 防爆路灯 1x200W 220V 6米 |  | 10套 | 1.4
2 | 4-4006 | 路灯 1x200W 220V 6米 |  | 10套 | 1
0 |  | 电力电缆 ZR-YJV22-0.6/1-5x6mm2 |  | 米 | 606
0 |  | 电力电缆 ZR-YJV22-0.6/1-4x6mm2 |  | 米 | 80.8
0 |  | 电力电缆 ZR-YJV22-0.6/1-3x6mm2 |  | 米 | 80.8
1 | 4-2062 | 大跨距复合型电缆桥架 600x150（h）L=6米 |  | t | 34.65
0 | 主材 | 大跨距复合型电缆桥架 600x150（h）L=6米 |  | m | 2100
2 | 4-4029 | 钢材接地线 |  | 10m | 270
0 | 主材 | 纳米防腐扁钢 -50x5 |  | 米 | 2200
0 | 主材 | 纳米防腐扁钢 -40x4 |  | 米 | 500
B |  | 小 计
合计：

## 电信 (hidden)
工程量清单报价表
单元号: 工程名称：丙烯腈装置 |  |  |  |  | 单位:元
序号 | 项目编码 | 分部分项工程名称 | 主要工作内容 | 单位 | 数量 | 金额（元） |  | 备注
[6 empty] | 综合单价 | 合价（元）
| 0 | 丙烯腈主装置 |  |  |  |  | 0 | 0
扩音对讲系统
1 | 10-1011 | 防爆对讲电话机安装 |  | 台 | 15
2 | 10-1007 | 防爆型扬声器 安装调试 |  | 台 | 15
3 | 10-1014 | 防爆接线箱安装 |  | 台 | 15
4 | 4-2019 | 扩音对讲电缆 |  | 1000m | 0.75
0 | 主材 | 扩音对讲电缆 |  | m | 761.25
5 | 4-2016 | 扬声器电缆 |  | 1000m | 0.15
0 | 主材 | 扬声器电缆 |  | m | 152.25
6 | 5-9015 | 防爆挠性管 |  | 10根 | 4.5
0 | 主材 | DN32,700mm |  | 根 | 45
7 | 5-9015 | 防爆挠性管 |  | 10根 | 3
0 | 主材 | DN20,700mm |  | 根 | 30
8 | 4-2060 | 镀锌金属支架制作安装 |  | 吨 | 0.49
0 | 主材 | 镀锌角钢 L30*4 |  | m | 45
0 | 主材 | 镀锌槽钢 8# |  | m | 48
9 | 4-2062 | 电缆桥架 |  | t | 1
0 | 0 | 火灾报警系统 |  |  | 0
1 | 10-2008 | 防爆型手动报警按钮 |  | 个 | 21
| 5-8003 | 防雨罩 |  | 个 | 21
| 4-2060 | 立柱 |  | 吨 | 0.22
2 | 10-2010 | 防爆控制箱 内含设备如下 |  | 套 | 1
0 | 主材 | 中继模块 |  | 个 | 3
3 | 10-4003 | NH-DJYPV-0.3/0.5-2x2x1.5mm2 |  | 1000m | 0.4
0 | 主材 | NH-DJYPV-0.3/0.5-2x2x1.5mm2 |  | m | 406
4 | 10-4003 | NH-DJYPV22-0.3/0.5-4x2x1.5mm2 |  | 1000m | 1.65
0 | 主材 | NH-DJYPV22-0.3/0.5-4x2x1.5mm2 |  | m | 1674.75
5 | 10-4003 | NH-KVV22-0.45/0.75-4x2.5mm2 |  | 1000m | 0.4
0 | 主材 | NH-KVV22-0.45/0.75-4x2.5mm2 |  | m | 406
6 | 5-9015 | 防爆挠性管 |  | 10根 | 4.2
0 | 主材 | DN20,700mm |  | 根 | 42
7 | 4-2060 | 镀锌金属支架制作安装 |  | 吨 | 0.44
0 | 主材 | 镀锌角钢 L30*4 |  | m | 42
0 | 主材 | 镀锌槽钢 8# |  | m | 42
8 | 4-2022 | 电缆直埋 |  | 1000m | 0.4
9 | 4-2023 | 电缆直埋 每增加一根 |  | 1000m | 0.4
0 | 0 | 工业电视监控系统 |  |  | 0
1 | 10-3003 | 防爆一体化摄像机 内置彩色摄像机1台,二可变电动变焦镜头1个，集成雨刷、浪涌保护器、解码器、电动云台,防护罩等 |  | 套 | 22
2 | 4-2057 | 防爆控制箱 每台内装如下设备： |  | 台 | 22
0 | 主材 | 光端机1路视频输入，1路数据输出 |  | 台 | 1
0 | 主材 | 电源及信号浪涌保护器AC220V |  | 个 | 1
0 | 主材 | 光缆终端盒配耦合器和尾纤 |  | 个 | 1
0 | 主材 | 光纤跳线端口与设备端口对应 |  | 根 | 1
3 | 10-4003 | 摄像机的三合一电缆 |  | 1000m | 0.22
4 | 4-2001 | 摄像机电源电缆 |  | 1000m | 1.7
0 | 主材 | ZRA-YJV22-0.6/1-3x2.5mm2 |  | m | 1717
5 | 5-9011 | 单模光缆 |  | 100m | 110
0 | 主材 | 单模光缆 |  | m | 11220
6 | 5-9015 | 防爆挠性管 |  | 10根 | 6.6
0 | 主材 | DN20,700mm |  | 根 | 66
7 | 5-9015 | 防爆挠性管 |  | 10根 | 8.8
0 | 主材 | DN25,700mm |  | 根 | 88
8 | 4-2060 | 镀锌金属支架制作安装 |  | 吨 | 1.13
0 | 主材 | 镀锌角钢 L30*4 |  | m | 300
0 | 主材 | 镀锌槽钢 8# |  | m | 66
9 | 4-4030 | 防雷接地-接地敷设-铜接线 |  | 10m | 22
| 主材 | 黄绿相间接地导线BV-0.45/0.75-6mm2 |  | m | 220
| 0 | 精致单元
扩音对讲系统
1 | 10-1011 | 防爆对讲电话机安装 |  | 台 | 8
2 | 10-1007 | 防爆型扬声器 安装调试 |  | 台 | 8
3 | 10-1014 | 防爆接线箱安装 |  | 台 | 8
4 | 4-2019 | 扩音对讲电缆 |  | 1000m | 0.55
0 | 主材 | 扩音对讲电缆 |  | m | 558.25
5 | 4-2016 | 扬声器电缆 |  | 1000m | 0.08
0 | 主材 | 扬声器电缆 |  | m | 81.2
6 | 5-9015 | 防爆挠性管 |  | 10根 | 2.4
0 | 主材 | DN32,700mm |  | 根 | 24
7 | 5-9015 | 防爆挠性管 |  | 10根 | 1.6
0 | 主材 | DN20,700mm |  | 根 | 16
8 | 4-2060 | 镀锌金属支架制作安装 |  | 吨 | 0.26
0 | 主材 | 镀锌角钢 L30*4 |  | m | 30
0 | 主材 | 镀锌槽钢 8# |  | m | 24
9 | 4-2062 | 电缆桥架 |  | t | 1
0 | 0 | 火灾报警系统 |  |  | 0
1 | 10-2008 | 防爆型手动报警按钮 |  | 个 | 9
2 | 5-8003 | 防雨罩 |  | 个 | 9
3 | 4-2060 | 立柱 |  | 吨 | 0.1
4 | 10-2004 | 防爆光电感烟探测器 |  | 个 | 2
5 | 10-2010 | 防爆控制箱 内含设备如下 |  | 套 | 1
0 | 主材 | 中继模块 |  | 个 | 2
6 | 10-4003 | NH-DJYPV-0.3/0.5-2x2x1.5mm2 |  | 1000m | 0.38
0 | 主材 | NH-DJYPV-0.3/0.5-2x2x1.5mm2 |  | m | 385.7
7 | 10-4003 | NH-DJYPV22-0.3/0.5-4x2x1.5mm2 |  | 1000m | 0.75
0 | 主材 | NH-DJYPV22-0.3/0.5-4x2x1.5mm2 |  | m | 761.25
8 | 10-4003 | NH-ia-KYV22-0.45/0.75-1x2x1.5mm2 |  | 1000m | 0.05
0 | 主材 | NH-ia-KYV22-0.45/0.75-1x2x1.5mm2 |  | m | 50.75
9 | 10-4003 | NH-KVV22-0.45/0.75-4x2.5mm2 |  | 1000m | 0.45
0 | 主材 | NH-KVV22-0.45/0.75-4x2.5mm2 |  | m | 456.75
10 | 5-9015 | 防爆挠性管 |  | 10根 | 1.8
0 | 主材 | DN20,700mm |  | 根 | 18
11 | 4-2060 | 镀锌金属支架制作安装 |  | 吨 | 0.22
0 | 主材 | 镀锌角钢 L30*4 |  | m | 36
0 | 主材 | 镀锌槽钢 8# |  | m | 18
12 | 4-2022 | 电缆直埋 |  | 1000m | 0.45
13 | 4-2023 | 电缆直埋 每增加一根 |  | 1000m | 0.3
0 | 0 | 工业电视监控系统 |  |  | 0
1 | 10-3003 | 防爆一体化摄像机 内置彩色摄像机1台,二可变电动变焦镜头1个，集成雨刷、浪涌保护器、解码器、电动云台,防护罩等 |  | 套 | 13
2 | 4-2057 | 防爆控制箱 每台内装如下设备： |  | 台 | 13
0 | 主材 | 光端机1路视频输入，1路数据输出 |  | 台 | 1
0 | 主材 | 电源及信号浪涌保护器AC220V |  | 个 | 1
0 | 主材 | 光缆终端盒配耦合器和尾纤 |  | 个 | 1
0 | 主材 | 光纤跳线端口与设备端口对应 |  | 根 | 1
3 | 10-4003 | 摄像机的三合一电缆 |  | 1000m | 0.13
4 | 4-2001 | 摄像机电源电缆 |  | 1000m | 0.65
0 | 主材 | ZRA-YJV22-0.6/1-3x2.5mm2 |  | m | 656.5
5 | 5-9011 | 单模光缆 |  | 100m | 47
0 | 主材 | 单模光缆 |  | m | 4794
6 | 5-9015 | 防爆挠性管 |  | 10根 | 3.9
0 | 主材 | DN20,700mm |  | 根 | 39
7 | 5-9015 | 防爆挠性管 |  | 10根 | 5.2
0 | 主材 | DN25,700mm |  | 根 | 52
8 | 4-2060 | 镀锌金属支架制作安装 |  | 吨 | 0.37
0 | 主材 | 镀锌角钢 L30*4 |  | m | 18
0 | 主材 | 镀锌槽钢 8# |  | m | 39
9 | 4-4030 | 防雷接地-接地敷设-铜接线 |  | 10m | 13
| 主材 | 黄绿相间接地导线BV-0.45/0.75-6mm2 |  | m | 130
| 0 | 四效蒸发
扩音对讲系统
1 | 10-1011 | 防爆对讲电话机安装 |  | 台 | 4
2 | 10-1007 | 防爆型扬声器 安装调试 |  | 台 | 4
3 | 10-1014 | 防爆接线箱安装 |  | 台 | 4
4 | 4-2019 | 扩音对讲电缆 |  | 1000m | 0.35
0 | 主材 | 扩音对讲电缆 |  | m | 355.25
5 | 4-2016 | 扬声器电缆 |  | 1000m | 0.04
0 | 主材 | 扬声器电缆 |  | m | 40.6
6 | 5-9015 | 防爆挠性管 |  | 10根 | 1.2
0 | 主材 | DN32,700mm |  | 根 | 12
7 | 5-9015 | 防爆挠性管 |  | 10根 | 0.8
0 | 主材 | DN20,700mm |  | 根 | 8
8 | 4-2060 | 镀锌金属支架制作安装 |  | 吨 | 0.13
0 | 主材 | 镀锌角钢 L30*4 |  | m | 12
0 | 主材 | 镀锌槽钢 8# |  | m | 12
9 | 4-2062 | 电缆桥架 |  | t | 1
0 | 0 | 火灾报警系统 |  |  | 0
1 | 10-2008 | 防爆型手动报警按钮 |  | 个 | 6
2 | 5-8003 | 防雨罩 |  | 个 | 6
3 | 4-2060 | 立柱 |  | 吨 | 0.06
4 | 10-2010 | 防爆控制箱 内含设备如下 |  | 套 | 1
0 | 主材 | 中继模块 |  | 个 | 1
5 | 10-4003 | NH-DJYPV-0.3/0.5-2x2x1.5mm2 |  | 1000m | 0.1
0 | 主材 | NH-DJYPV-0.3/0.5-2x2x1.5mm2 |  | m | 101.5
6 | 10-4003 | NH-DJYPV22-0.3/0.5-4x2x1.5mm2 |  | 1000m | 0.55
0 | 主材 | NH-DJYPV22-0.3/0.5-4x2x1.5mm2 |  | m | 558.25
7 | 10-4003 | NH-KVV22-0.45/0.75-4x2.5mm2 |  | 1000m | 0.3
0 | 主材 | NH-KVV22-0.45/0.75-4x2.5mm2 |  | m | 304.5
8 | 5-9015 | 防爆挠性管 |  | 10根 | 1.2
0 | 主材 | DN20,700mm |  | 根 | 12
9 | 4-2060 | 镀锌金属支架制作安装 |  | 吨 | 0.13
0 | 主材 | 镀锌角钢 L30*4 |  | m | 12
0 | 主材 | 镀锌槽钢 8# |  | m | 12
10 | 4-2022 | 电缆直埋 |  | 1000m | 0.3
11 | 4-2023 | 电缆直埋 每增加一根 |  | 1000m | 0.25
0 | 0 | 工业电视监控系统 |  |  | 0
1 | 10-3003 | 防爆一体化摄像机 内置彩色摄像机1台,二可变电动变焦镜头1个，集成雨刷、浪涌保护器、解码器、电动云台,防护罩等 |  | 套 | 6
2 | 4-2057 | 防爆控制箱 每台内装如下设备： |  | 台 | 6
0 | 主材 | 光端机1路视频输入，1路数据输出 |  | 台 | 1
0 | 主材 | 电源及信号浪涌保护器AC220V |  | 个 | 1
0 | 主材 | 光缆终端盒配耦合器和尾纤 |  | 个 | 1
0 | 主材 | 光纤跳线端口与设备端口对应 |  | 根 | 1
3 | 10-4003 | 摄像机的三合一电缆 |  | 1000m | 0.06
4 | 4-2001 | 摄像机电源电缆 |  | 1000m | 0.5
0 | 主材 | ZRA-YJV22-0.6/1-3x2.5mm2 |  | m | 505
5 | 5-9011 | 单模光缆 |  | 100m | 20
0 | 主材 | 单模光缆 |  | m | 2040
6 | 5-9015 | 防爆挠性管 |  | 10根 | 1.8
0 | 主材 | DN20,700mm |  | 根 | 18
7 | 5-9015 | 防爆挠性管 |  | 10根 | 2.4
0 | 主材 | DN25,700mm |  | 根 | 24
8 | 4-2060 | 镀锌金属支架制作安装 |  | 吨 | 0.21
0 | 主材 | 镀锌角钢 L30*4 |  | m | 30
0 | 主材 | 镀锌槽钢 8# |  | m | 18
9 | 4-4030 | 防雷接地-接地敷设-铜接线 |  | 10m | 6
| 主材 | 黄绿相间接地导线BV-0.45/0.75-6mm2 |  | m | 60
| 0 | 空压单元
扩音对讲系统
1 | 10-1011 | 防爆对讲电话机安装 |  | 台 | 2
2 | 10-1007 | 防爆型扬声器 安装调试 |  | 台 | 2
3 | 10-1014 | 防爆接线箱安装 |  | 台 | 2
4 | 4-2019 | 扩音对讲电缆 |  | 1000m | 0.5
0 | 主材 | 扩音对讲电缆 |  | m | 507.5
5 | 4-2016 | 扬声器电缆 |  | 1000m | 0.02
0 | 主材 | 扬声器电缆 |  | m | 20.3
6 | 5-9015 | 防爆挠性管 |  | 10根 | 0.6
0 | 主材 | DN32,700mm |  | 根 | 6
7 | 5-9015 | 防爆挠性管 |  | 10根 | 0.4
0 | 主材 | DN20,700mm |  | 根 | 4
8 | 4-2060 | 镀锌金属支架制作安装 |  | 吨 | 0.06
0 | 主材 | 镀锌角钢 L30*4 |  | m | 6
0 | 主材 | 镀锌槽钢 8# |  | m | 6
9 | 4-2062 | 电缆桥架 |  | t | 1
0 | 0 | 火灾报警系统 |  |  | 0
1 | 10-2008 | 防爆型手动报警按钮 |  | 个 | 4
2 | 5-8003 | 防雨罩 |  | 个 | 4
3 | 4-2060 | 立柱 |  | 吨 | 0.04
4 | 10-2010 | 防爆控制箱 内含设备如下 |  | 套 | 1
0 | 主材 | 中继模块 |  | 个 | 1
5 | 10-4003 | NH-DJYPV-0.3/0.5-2x2x1.5mm2 |  | 1000m | 0.1
0 | 主材 | NH-DJYPV-0.3/0.5-2x2x1.5mm2 |  | m | 101.5
6 | 10-4003 | NH-DJYPV22-0.3/0.5-4x2x1.5mm2 |  | 1000m | 1.05
0 | 主材 | NH-DJYPV22-0.3/0.5-4x2x1.5mm2 |  | m | 1065.75
7 | 10-4003 | NH-KVV22-0.45/0.75-4x2.5mm2 |  | 1000m | 0.5
0 | 主材 | NH-KVV22-0.45/0.75-4x2.5mm2 |  | m | 507.5
8 | 5-9015 | 防爆挠性管 |  | 10根 | 0.8
0 | 主材 | DN20,700mm |  | 根 | 8
9 | 4-2060 | 镀锌金属支架制作安装 |  | 吨 | 0.13
0 | 主材 | 镀锌角钢 L30*4 |  | m | 12
0 | 主材 | 镀锌槽钢 8# |  | m | 12
10 | 4-2022 | 电缆直埋 |  | 1000m | 0.5
11 | 4-2023 | 电缆直埋 每增加一根 |  | 1000m | 0.5
0 | 0 | 工业电视监控系统 |  |  | 0
1 | 10-3003 | 防爆一体化摄像机 内置彩色摄像机1台,二可变电动变焦镜头1个，集成雨刷、浪涌保护器、解码器、电动云台,防护罩等 |  | 套 | 3
2 | 4-2057 | 防爆控制箱 每台内装如下设备： |  | 台 | 3
0 | 主材 | 光端机1路视频输入，1路数据输出 |  | 台 | 1
0 | 主材 | 电源及信号浪涌保护器AC220V |  | 个 | 1
0 | 主材 | 光缆终端盒配耦合器和尾纤 |  | 个 | 1
0 | 主材 | 光纤跳线端口与设备端口对应 |  | 根 | 1
3 | 10-4003 | 摄像机的三合一电缆 |  | 1000m | 0.03
4 | 4-2001 | 摄像机电源电缆 |  | 1000m | 0.5
0 | 主材 | ZRA-YJV22-0.6/1-3x2.5mm2 |  | m | 505
5 | 5-9011 | 单模光缆 |  | 100m | 13.5
0 | 主材 | 单模光缆 |  | m | 1377
6 | 5-9015 | 防爆挠性管 |  | 10根 | 0.9
0 | 主材 | DN20,700mm |  | 根 | 9
7 | 5-9015 | 防爆挠性管 |  | 10根 | 1.2
0 | 主材 | DN25,700mm |  | 根 | 12
8 | 4-2060 | 镀锌金属支架制作安装 |  | 吨 | 0.1
0 | 主材 | 镀锌角钢 L30*4 |  | m | 12
0 | 主材 | 镀锌槽钢 8# |  | m | 9
9 | 4-4030 | 防雷接地-接地敷设-铜接线 |  | 10m | 3
| 主材 | 黄绿相间接地导线BV-0.45/0.75-6mm2 |  | m | 30
| 0 | 工艺制冷
扩音对讲系统
1 | 10-1011 | 防爆对讲电话机安装 |  | 台 | 3
2 | 10-1007 | 防爆型扬声器 安装调试 |  | 台 | 3
3 | 10-1014 | 防爆接线箱安装 |  | 台 | 3
4 | 4-2019 | 扩音对讲电缆 |  | 1000m | 0.6
0 | 主材 | 扩音对讲电缆 |  | m | 609
5 | 4-2016 | 扬声器电缆 |  | 1000m | 0.03
0 | 主材 | 扬声器电缆 |  | m | 30.45
6 | 5-9015 | 防爆挠性管 |  | 10根 | 0.9
0 | 主材 | DN32,700mm |  | 根 | 9
7 | 5-9015 | 防爆挠性管 |  | 10根 | 0.6
0 | 主材 | DN20,700mm |  | 根 | 6
8 | 4-2060 | 镀锌金属支架制作安装 |  | 吨 | 0.1
0 | 主材 | 镀锌角钢 L30*4 |  | m | 12
0 | 主材 | 镀锌槽钢 8# |  | m | 9
9 | 4-2062 | 电缆桥架 |  | t | 1
0 | 0 | 火灾报警系统 |  |  | 0
1 | 10-2008 | 防爆型手动报警按钮 |  | 个 | 4
2 | 5-8003 | 防雨罩 |  | 个 | 4
3 | 4-2060 | 立柱 |  | 吨 | 0.04
4 | 10-2010 | 防爆控制箱 内含设备如下 |  | 套 | 1
0 | 主材 | 中继模块 |  | 个 | 1
5 | 10-4003 | NH-DJYPV-0.3/0.5-2x2x1.5mm2 |  | 1000m | 0.1
0 | 主材 | NH-DJYPV-0.3/0.5-2x2x1.5mm2 |  | m | 101.5
6 | 10-4003 | NH-DJYPV22-0.3/0.5-4x2x1.5mm2 |  | 1000m | 1.2
0 | 主材 | NH-DJYPV22-0.3/0.5-4x2x1.5mm2 |  | m | 1218
7 | 10-4003 | NH-KVV22-0.45/0.75-4x2.5mm2 |  | 1000m | 0.55
0 | 主材 | NH-KVV22-0.45/0.75-4x2.5mm2 |  | m | 558.25
8 | 5-9015 | 防爆挠性管 |  | 10根 | 0.8
0 | 主材 | DN20,700mm |  | 根 | 8
9 | 4-2060 | 镀锌金属支架制作安装 |  | 吨 | 0.13
0 | 主材 | 镀锌角钢 L30*4 |  | m | 12
0 | 主材 | 镀锌槽钢 8# |  | m | 12
10 | 4-2022 | 电缆直埋 |  | 1000m | 0.55
11 | 4-2023 | 电缆直埋 每增加一根 |  | 1000m | 0.55
0 | 0 | 工业电视监控系统 |  |  | 0
1 | 10-3003 | 防爆一体化摄像机 内置彩色摄像机1台,二可变电动变焦镜头1个，集成雨刷、浪涌保护器、解码器、电动云台,防护罩等 |  | 套 | 5
2 | 4-2057 | 防爆控制箱 每台内装如下设备： |  | 台 | 5
0 | 主材 | 光端机1路视频输入，1路数据输出 |  | 台 | 1
0 | 主材 | 电源及信号浪涌保护器AC220V |  | 个 | 1
0 | 主材 | 光缆终端盒配耦合器和尾纤 |  | 个 | 1
0 | 主材 | 光纤跳线端口与设备端口对应 |  | 根 | 1
3 | 10-4003 | 摄像机的三合一电缆 |  | 1000m | 0.05
4 | 4-2001 | 摄像机电源电缆 |  | 1000m | 0.65
0 | 主材 | ZRA-YJV22-0.6/1-3x2.5mm2 |  | m | 656.5
5 | 5-9011 | 单模光缆 |  | 100m | 27.5
0 | 主材 | 单模光缆 |  | m | 2805
6 | 5-9015 | 防爆挠性管 |  | 10根 | 1.5
0 | 主材 | DN20,700mm |  | 根 | 15
7 | 5-9015 | 防爆挠性管 |  | 10根 | 2
0 | 主材 | DN25,700mm |  | 根 | 20
8 | 4-2060 | 镀锌金属支架制作安装 |  | 吨 | 0.18
0 | 主材 | 镀锌角钢 L30*4 |  | m | 30
0 | 主材 | 镀锌槽钢 8# |  | m | 15
9 | 4-4030 | 防雷接地-接地敷设-铜接线 |  | 10m | 5
| 主材 | 黄绿相间接地导线BV-0.45/0.75-6mm2 |  | m | 50
| 0 | 硫铵浓缩单元
扩音对讲系统
1 | 10-1011 | 防爆对讲电话机安装 |  | 台 | 3
2 | 10-1007 | 防爆型扬声器 安装调试 |  | 台 | 3
3 | 10-1014 | 防爆接线箱安装 |  | 台 | 3
4 | 4-2019 | 扩音对讲电缆 |  | 1000m | 0.8
0 | 主材 | 扩音对讲电缆 |  | m | 812
5 | 4-2016 | 扬声器电缆 |  | 1000m | 0.03
0 | 主材 | 扬声器电缆 |  | m | 30.45
6 | 5-9015 | 防爆挠性管 |  | 10根 | 0.9
0 | 主材 | DN32,700mm |  | 根 | 9
7 | 5-9015 | 防爆挠性管 |  | 10根 | 0.6
0 | 主材 | DN20,700mm |  | 根 | 6
8 | 4-2060 | 镀锌金属支架制作安装 |  | 吨 | 0.09
0 | 主材 | 镀锌角钢 L30*4 |  | m | 9
0 | 主材 | 镀锌槽钢 8# |  | m | 9
9 | 4-2062 | 电缆桥架 |  | t | 1
0 | 0 | 火灾报警系统 |  |  | 0
1 | 10-2008 | 防爆型手动报警按钮 |  | 个 | 4
2 | 5-8003 | 防雨罩 |  | 个 | 4
3 | 4-2060 | 立柱 |  | 吨 | 0.04
4 | 10-2010 | 防爆控制箱 内含设备如下 |  | 套 | 1
0 | 主材 | 中继模块 |  | 个 | 1
5 | 10-4003 | NH-DJYPV-0.3/0.5-2x2x1.5mm2 |  | 1000m | 0.1
0 | 主材 | NH-DJYPV-0.3/0.5-2x2x1.5mm2 |  | m | 101.5
6 | 10-4003 | NH-DJYPV22-0.3/0.5-4x2x1.5mm2 |  | 1000m | 1.6
0 | 主材 | NH-DJYPV22-0.3/0.5-4x2x1.5mm2 |  | m | 1624
7 | 10-4003 | NH-KVV22-0.45/0.75-4x2.5mm2 |  | 1000m | 0.8
0 | 主材 | NH-KVV22-0.45/0.75-4x2.5mm2 |  | m | 812
8 | 5-9015 | 防爆挠性管 |  | 10根 | 0.8
0 | 主材 | DN20,700mm |  | 根 | 8
9 | 4-2060 | 镀锌金属支架制作安装 |  | 吨 | 0.13
0 | 主材 | 镀锌角钢 L30*4 |  | m | 12
0 | 主材 | 镀锌槽钢 8# |  | m | 12
10 | 4-2022 | 电缆直埋 |  | 1000m | 0.8
11 | 4-2023 | 电缆直埋 每增加一根 |  | 1000m | 0.8
0 | 0 | 工业电视监控系统 |  |  | 0
1 | 10-3003 | 防爆一体化摄像机 内置彩色摄像机1台,二可变电动变焦镜头1个，集成雨刷、浪涌保护器、解码器、电动云台,防护罩等 |  | 套 | 2
2 | 4-2057 | 防爆控制箱 每台内装如下设备： |  | 台 | 2
0 | 主材 | 光端机1路视频输入，1路数据输出 |  | 台 | 1
0 | 主材 | 电源及信号浪涌保护器AC220V |  | 个 | 1
0 | 主材 | 光缆终端盒配耦合器和尾纤 |  | 个 | 1
0 | 主材 | 光纤跳线端口与设备端口对应 |  | 根 | 1
3 | 10-4003 | 摄像机的三合一电缆 |  | 1000m | 0.02
4 | 4-2001 | 摄像机电源电缆 |  | 1000m | 0.8
0 | 主材 | ZRA-YJV22-0.6/1-3x2.5mm2 |  | m | 808
5 | 5-9011 | 单模光缆 |  | 100m | 16
0 | 主材 | 单模光缆 |  | m | 1632
6 | 5-9015 | 防爆挠性管 |  | 10根 | 0.6
0 | 主材 | DN20,700mm |  | 根 | 6
7 | 5-9015 | 防爆挠性管 |  | 10根 | 0.8
0 | 主材 | DN25,700mm |  | 根 | 8
8 | 4-2060 | 镀锌金属支架制作安装 |  | 吨 | 0.07
0 | 主材 | 镀锌角钢 L30*4 |  | m | 12
0 | 主材 | 镀锌槽钢 8# |  | m | 6
9 | 4-4030 | 防雷接地-接地敷设-铜接线 |  | 10m | 2
| 主材 | 黄绿相间接地导线BV-0.45/0.75-6mm2 |  | m | 20
B |  | 小 计
| 0 | 催化剂沉降单元
扩音对讲系统
1 | 10-1011 | 防爆对讲电话机安装 |  | 台 | 1
2 | 10-1007 | 防爆型扬声器 安装调试 |  | 台 | 1
3 | 10-1014 | 防爆接线箱安装 |  | 台 | 1
4 | 4-2019 | 扩音对讲电缆 |  | 1000m | 0.35
0 | 主材 | 扩音对讲电缆 |  | m | 355.25
5 | 4-2016 | 扬声器电缆 |  | 1000m | 0.01
0 | 主材 | 扬声器电缆 |  | m | 10.15
6 | 5-9015 | 防爆挠性管 |  | 10根 | 0.3
0 | 主材 | DN32,700mm |  | 根 | 3
7 | 5-9015 | 防爆挠性管 |  | 10根 | 0.2
0 | 主材 | DN20,700mm |  | 根 | 2
8 | 4-2060 | 镀锌金属支架制作安装 |  | 吨 | 0.03
0 | 主材 | 镀锌角钢 L30*4 |  | m | 3
0 | 主材 | 镀锌槽钢 8# |  | m | 3
9 | 4-2062 | 电缆桥架 |  | t | 1
0 | 0 | 火灾报警系统 |  |  | 0
1 | 10-2008 | 防爆型手动报警按钮 |  | 个 | 2
2 | 5-8003 | 防雨罩 |  | 个 | 2
3 | 4-2060 | 立柱 |  | 吨 | 0.02
4 | 10-2004 | 防爆光电感烟探测器 |  | 个 | 6
5 | 10-2010 | 防爆控制箱 内含设备如下 |  | 套 | 1
0 | 主材 | 中继模块 |  | 个 | 2
6 | 10-4003 | NH-DJYPV-0.3/0.5-2x2x1.5mm2 |  | 1000m | 0.01
0 | 主材 | NH-DJYPV-0.3/0.5-2x2x1.5mm2 |  | m | 10.15
7 | 10-4003 | NH-DJYPV22-0.3/0.5-4x2x1.5mm2 |  | 1000m | 0.75
0 | 主材 | NH-DJYPV22-0.3/0.5-4x2x1.5mm2 |  | m | 761.25
7 | 10-4003 | NH-ia-KYV22-0.45/0.75-1x2x1.5mm2 |  | 1000m | 0.05
0 | 主材 | NH-ia-KYV22-0.45/0.75-1x2x1.5mm2 |  | m | 50.75
8 | 10-4003 | NH-KVV22-0.45/0.75-4x2.5mm2 |  | 1000m | 0.35
0 | 主材 | NH-KVV22-0.45/0.75-4x2.5mm2 |  | m | 355.25
9 | 5-9015 | 防爆挠性管 |  | 10根 | 1.6
0 | 主材 | DN20,700mm |  | 根 | 16
10 | 4-2060 | 镀锌金属支架制作安装 |  | 吨 | 0.09
0 | 主材 | 镀锌角钢 L30*4 |  | m | 18
0 | 主材 | 镀锌槽钢 8# |  | m | 6
11 | 4-2022 | 电缆直埋 |  | 1000m | 0.35
12 | 4-2023 | 电缆直埋 每增加一根 |  | 1000m | 0.35
0 | 0 | 工业电视监控系统 |  |  | 0
1 | 10-3003 | 防爆一体化摄像机 内置彩色摄像机1台,二可变电动变焦镜头1个，集成雨刷、浪涌保护器、解码器、电动云台,防护罩等 |  | 套 | 2
2 | 4-2057 | 防爆控制箱 每台内装如下设备： |  | 台 | 2
0 | 主材 | 光端机1路视频输入，1路数据输出 |  | 台 | 1
0 | 主材 | 电源及信号浪涌保护器AC220V |  | 个 | 1
0 | 主材 | 光缆终端盒配耦合器和尾纤 |  | 个 | 1
0 | 主材 | 光纤跳线端口与设备端口对应 |  | 根 | 1
3 | 10-4003 | 摄像机的三合一电缆 |  | 1000m | 0.02
4 | 4-2001 | 摄像机电源电缆 |  | 1000m | 0.4
0 | 主材 | ZRA-YJV22-0.6/1-3x2.5mm2 |  | m | 404
5 | 5-9011 | 单模光缆 |  | 100m | 8
0 | 主材 | 单模光缆 |  | m | 816
6 | 5-9015 | 防爆挠性管 |  | 10根 | 0.6
0 | 主材 | DN20,700mm |  | 根 | 6
7 | 5-9015 | 防爆挠性管 |  | 10根 | 0.8
0 | 主材 | DN25,700mm |  | 根 | 8
8 | 4-2060 | 镀锌金属支架制作安装 |  | 吨 | 0.09
0 | 主材 | 镀锌角钢 L30*4 |  | m | 18
0 | 主材 | 镀锌槽钢 8# |  | m | 6
9 | 4-4030 | 防雷接地-接地敷设-铜接线 |  | 10m | 2
| 主材 | 黄绿相间接地导线BV-0.45/0.75-6mm2 |  | m | 20
B |  | 小 计
| 0 | 稀硫铵罐区
扩音对讲系统
1 | 10-1011 | 防爆对讲电话机安装 |  | 台 | 5
2 | 10-1007 | 防爆型扬声器 安装调试 |  | 台 | 5
3 | 10-1014 | 防爆接线箱安装 |  | 台 | 5
4 | 4-2019 | 扩音对讲电缆 |  | 1000m | 1.1
0 | 主材 | 扩音对讲电缆 |  | m | 1116.5
5 | 4-2016 | 扬声器电缆 |  | 1000m | 0.05
0 | 主材 | 扬声器电缆 |  | m | 50.75
6 | 5-9015 | 防爆挠性管 |  | 10根 | 1.5
0 | 主材 | DN32,700mm |  | 根 | 15
7 | 5-9015 | 防爆挠性管 |  | 10根 | 1
0 | 主材 | DN20,700mm |  | 根 | 10
8 | 4-2060 | 镀锌金属支架制作安装 |  | 吨 | 0.2
0 | 主材 | 镀锌角钢 L30*4 |  | m | 36
0 | 主材 | 镀锌槽钢 8# |  | m | 15
9 | 4-2062 | 电缆桥架 |  | t | 1
0 | 0 | 火灾报警系统 |  |  | 0
1 | 10-2008 | 防爆型手动报警按钮 |  | 个 | 5
2 | 5-8003 | 防雨罩 |  | 个 | 5
3 | 4-2060 | 立柱 |  | 吨 | 0.05
4 | 10-2010 | 防爆控制箱 内含设备如下 |  | 套 | 1
0 | 主材 | 中继模块 |  | 个 | 1
5 | 10-4003 | NH-DJYPV-0.3/0.5-2x2x1.5mm2 |  | 1000m | 0.3
0 | 主材 | NH-DJYPV-0.3/0.5-2x2x1.5mm2 |  | m | 304.5
6 | 10-4003 | NH-DJYPV22-0.3/0.5-4x2x1.5mm2 |  | 1000m | 1.6
0 | 主材 | NH-DJYPV22-0.3/0.5-4x2x1.5mm2 |  | m | 1624
7 | 10-4003 | NH-KVV22-0.45/0.75-4x2.5mm2 |  | 1000m | 0.8
0 | 主材 | NH-KVV22-0.45/0.75-4x2.5mm2 |  | m | 812
8 | 5-9015 | 防爆挠性管 |  | 10根 | 1
0 | 主材 | DN20,700mm |  | 根 | 10
9 | 4-2060 | 镀锌金属支架制作安装 |  | 吨 | 0.16
0 | 主材 | 镀锌角钢 L30*4 |  | m | 30
0 | 主材 | 镀锌槽钢 8# |  | m | 12
10 | 4-2022 | 电缆直埋 |  | 1000m | 0.8
11 | 4-2023 | 电缆直埋 每增加一根 |  | 1000m | 0.8
0 | 0 | 工业电视监控系统 |  |  | 0
1 | 10-3003 | 防爆一体化摄像机 内置彩色摄像机1台,二可变电动变焦镜头1个，集成雨刷、浪涌保护器、解码器、电动云台,防护罩等 |  | 套 | 5
2 | 4-2057 | 防爆控制箱 每台内装如下设备： |  | 台 | 5
0 | 主材 | 光端机1路视频输入，1路数据输出 |  | 台 | 1
0 | 主材 | 电源及信号浪涌保护器AC220V |  | 个 | 1
0 | 主材 | 光缆终端盒配耦合器和尾纤 |  | 个 | 1
0 | 主材 | 光纤跳线端口与设备端口对应 |  | 根 | 1
3 | 10-4003 | 摄像机的三合一电缆 |  | 1000m | 0.05
4 | 4-2001 | 摄像机电源电缆 |  | 1000m | 1.1
0 | 主材 | ZRA-YJV22-0.6/1-3x2.5mm2 |  | m | 1111
5 | 5-9011 | 单模光缆 |  | 100m | 49
0 | 主材 | 单模光缆 |  | m | 4998
6 | 5-9015 | 防爆挠性管 |  | 10根 | 1.5
0 | 主材 | DN20,700mm |  | 根 | 15
7 | 5-9015 | 防爆挠性管 |  | 10根 | 2
0 | 主材 | DN25,700mm |  | 根 | 20
8 | 4-2060 | 镀锌金属支架制作安装 |  | 吨 | 0.26
0 | 主材 | 镀锌角钢 L30*4 |  | m | 72
0 | 主材 | 镀锌槽钢 8# |  | m | 15
9 | 4-4030 | 防雷接地-接地敷设-铜接线 |  | 10m | 5
| 主材 | 黄绿相间接地导线BV-0.45/0.75-6mm2 |  | m | 50
B |  | 小 计
| 0 | 废气处理单元
扩音对讲系统
1 | 10-1011 | 防爆对讲电话机安装 |  | 台 | 2
2 | 10-1007 | 防爆型扬声器 安装调试 |  | 台 | 2
3 | 10-1014 | 防爆接线箱安装 |  | 台 | 2
4 | 4-2019 | 扩音对讲电缆 |  | 1000m | 0.25
0 | 主材 | 扩音对讲电缆 |  | m | 253.75
5 | 4-2016 | 扬声器电缆 |  | 1000m | 0.02
0 | 主材 | 扬声器电缆 |  | m | 20.3
6 | 5-9015 | 防爆挠性管 |  | 10根 | 0.6
0 | 主材 | DN32,700mm |  | 根 | 6
7 | 5-9015 | 防爆挠性管 |  | 10根 | 0.4
0 | 主材 | DN20,700mm |  | 根 | 4
8 | 4-2060 | 镀锌金属支架制作安装 |  | 吨 | 0.09
0 | 主材 | 镀锌角钢 L30*4 |  | m | 18
0 | 主材 | 镀锌槽钢 8# |  | m | 6
9 | 4-2062 | 电缆桥架 |  | t | 1
0 | 0 | 火灾报警系统 |  |  | 0
1 | 10-2008 | 防爆型手动报警按钮 |  | 个 | 2
2 | 5-8003 | 防雨罩 |  | 个 | 2
3 | 4-2060 | 立柱 |  | 吨 | 0.02
4 | 10-2010 | 防爆控制箱 内含设备如下 |  | 套 | 1
0 | 主材 | 中继模块 |  | 个 | 1
5 | 10-4003 | NH-DJYPV-0.3/0.5-2x2x1.5mm2 |  | 1000m | 0.12
0 | 主材 | NH-DJYPV-0.3/0.5-2x2x1.5mm2 |  | m | 121.8
6 | 10-4003 | NH-DJYPV22-0.3/0.5-4x2x1.5mm2 |  | 1000m | 0.4
0 | 主材 | NH-DJYPV22-0.3/0.5-4x2x1.5mm2 |  | m | 406
7 | 10-4003 | NH-KVV22-0.45/0.75-4x2.5mm2 |  | 1000m | 0.2
0 | 主材 | NH-KVV22-0.45/0.75-4x2.5mm2 |  | m | 203
8 | 5-9015 | 防爆挠性管 |  | 10根 | 0.4
0 | 主材 | DN20,700mm |  | 根 | 4
9 | 4-2060 | 镀锌金属支架制作安装 |  | 吨 | 0.07
0 | 主材 | 镀锌角钢 L30*4 |  | m | 12
0 | 主材 | 镀锌槽钢 8# |  | m | 6
10 | 4-2022 | 电缆直埋 |  | 1000m | 0.2
11 | 4-2023 | 电缆直埋 每增加一根 |  | 1000m | 0.2
0 | 0 | 工业电视监控系统 |  |  | 0
1 | 10-3003 | 防爆一体化摄像机 内置彩色摄像机1台,二可变电动变焦镜头1个，集成雨刷、浪涌保护器、解码器、电动云台,防护罩等 |  | 套 | 2
2 | 4-2057 | 防爆控制箱 每台内装如下设备： |  | 台 | 2
0 | 主材 | 光端机1路视频输入，1路数据输出 |  | 台 | 1
0 | 主材 | 电源及信号浪涌保护器AC220V |  | 个 | 1
0 | 主材 | 光缆终端盒配耦合器和尾纤 |  | 个 | 1
0 | 主材 | 光纤跳线端口与设备端口对应 |  | 根 | 1
3 | 10-4003 | 摄像机的三合一电缆 |  | 1000m | 0.02
4 | 4-2001 | 摄像机电源电缆 |  | 1000m | 0.25
0 | 主材 | ZRA-YJV22-0.6/1-3x2.5mm2 |  | m | 252.5
5 | 5-9011 | 单模光缆 |  | 100m | 4
0 | 主材 | 单模光缆 |  | m | 408
6 | 5-9015 | 防爆挠性管 |  | 10根 | 0.6
0 | 主材 | DN20,700mm |  | 根 | 6
7 | 5-9015 | 防爆挠性管 |  | 10根 | 0.8
0 | 主材 | DN25,700mm |  | 根 | 8
8 | 4-2060 | 镀锌金属支架制作安装 |  | 吨 | 0.1
0 | 主材 | 镀锌角钢 L30*4 |  | m | 24
0 | 主材 | 镀锌槽钢 8# |  | m | 6
9 | 4-4030 | 防雷接地-接地敷设-铜接线 |  | 10m | 2
| 主材 | 黄绿相间接地导线BV-0.45/0.75-6mm2 |  | m | 20
B |  | 小 计
| 0 | 废液焚烧单元
扩音对讲系统
1 | 10-1011 | 防爆对讲电话机安装 |  | 台 | 3
2 | 10-1007 | 防爆型扬声器 安装调试 |  | 台 | 3
3 | 10-1014 | 防爆接线箱安装 |  | 台 | 3
4 | 4-2019 | 扩音对讲电缆 |  | 1000m | 0.46
0 | 主材 | 扩音对讲电缆 |  | m | 466.9
5 | 4-2016 | 扬声器电缆 |  | 1000m | 0.03
0 | 主材 | 扬声器电缆 |  | m | 30.45
6 | 5-9015 | 防爆挠性管 |  | 10根 | 0.9
0 | 主材 | DN32,700mm |  | 根 | 9
7 | 5-9015 | 防爆挠性管 |  | 10根 | 0.6
0 | 主材 | DN20,700mm |  | 根 | 6
8 | 4-2060 | 镀锌金属支架制作安装 |  | 吨 | 0.11
0 | 主材 | 镀锌角钢 L30*4 |  | m | 18
0 | 主材 | 镀锌槽钢 8# |  | m | 9
9 | 4-2062 | 电缆桥架 |  | t | 1
0 | 0 | 火灾报警系统 |  |  | 0
1 | 10-2008 | 防爆型手动报警按钮 |  | 个 | 3
2 | 5-8003 | 防雨罩 |  | 个 | 3
3 | 4-2060 | 立柱 |  | 吨 | 0.03
4 | 10-2010 | 防爆控制箱 内含设备如下 |  | 套 | 1
0 | 主材 | 中继模块 |  | 个 | 1
5 | 10-4003 | NH-DJYPV-0.3/0.5-2x2x1.5mm2 |  | 1000m | 0.16
0 | 主材 | NH-DJYPV-0.3/0.5-2x2x1.5mm2 |  | m | 162.4
6 | 10-4003 | NH-DJYPV22-0.3/0.5-4x2x1.5mm2 |  | 1000m | 0.75
0 | 主材 | NH-DJYPV22-0.3/0.5-4x2x1.5mm2 |  | m | 761.25
7 | 10-4003 | NH-KVV22-0.45/0.75-4x2.5mm2 |  | 1000m | 0.35
0 | 主材 | NH-KVV22-0.45/0.75-4x2.5mm2 |  | m | 355.25
8 | 5-9015 | 防爆挠性管 |  | 10根 | 0.6
0 | 主材 | DN20,700mm |  | 根 | 6
9 | 4-2060 | 镀锌金属支架制作安装 |  | 吨 | 0.09
0 | 主材 | 镀锌角钢 L30*4 |  | m | 18
0 | 主材 | 镀锌槽钢 8# |  | m | 6
10 | 4-2022 | 电缆直埋 |  | 1000m | 0.35
11 | 4-2023 | 电缆直埋 每增加一根 |  | 1000m | 0.35
0 | 0 | 工业电视监控系统 |  |  | 0
1 | 10-3003 | 防爆一体化摄像机 内置彩色摄像机1台,二可变电动变焦镜头1个，集成雨刷、浪涌保护器、解码器、电动云台,防护罩等 |  | 套 | 3
2 | 4-2057 | 防爆控制箱 每台内装如下设备： |  | 台 | 3
0 | 主材 | 光端机1路视频输入，1路数据输出 |  | 台 | 1
0 | 主材 | 电源及信号浪涌保护器AC220V |  | 个 | 1
0 | 主材 | 光缆终端盒配耦合器和尾纤 |  | 个 | 1
0 | 主材 | 光纤跳线端口与设备端口对应 |  | 根 | 1
3 | 10-4003 | 摄像机的三合一电缆 |  | 1000m | 0.03
4 | 4-2001 | 摄像机电源电缆 |  | 1000m | 0.55
0 | 主材 | ZRA-YJV22-0.6/1-3x2.5mm2 |  | m | 555.5
5 | 5-9011 | 单模光缆 |  | 100m | 12
0 | 主材 | 单模光缆 |  | m | 1224
6 | 5-9015 | 防爆挠性管 |  | 10根 | 0.9
0 | 主材 | DN20,700mm |  | 根 | 9
7 | 5-9015 | 防爆挠性管 |  | 10根 | 1.2
0 | 主材 | DN25,700mm |  | 根 | 12
8 | 4-2060 | 镀锌金属支架制作安装 |  | 吨 | 0.16
0 | 主材 | 镀锌角钢 L30*4 |  | m | 42
0 | 主材 | 镀锌槽钢 8# |  | m | 9
9 | 4-4030 | 防雷接地-接地敷设-铜接线 |  | 10m | 3
| 主材 | 黄绿相间接地导线BV-0.45/0.75-6mm2 |  | m | 30
B |  | 小 计
| 0 | 乙腈装置
扩音对讲系统
1 | 10-1011 | 防爆对讲电话机安装 |  | 台 | 4
2 | 10-1007 | 防爆型扬声器 安装调试 |  | 台 | 4
3 | 10-1014 | 防爆接线箱安装 |  | 台 | 4
4 | 4-2019 | 扩音对讲电缆 |  | 1000m | 0.45
0 | 主材 | 扩音对讲电缆 |  | m | 456.75
5 | 4-2016 | 扬声器电缆 |  | 1000m | 0.04
0 | 主材 | 扬声器电缆 |  | m | 40.6
6 | 5-9015 | 防爆挠性管 |  | 10根 | 1.2
0 | 主材 | DN32,700mm |  | 根 | 12
7 | 5-9015 | 防爆挠性管 |  | 10根 | 0.8
0 | 主材 | DN20,700mm |  | 根 | 8
8 | 4-2060 | 镀锌金属支架制作安装 |  | 吨 | 0.13
0 | 主材 | 镀锌角钢 L30*4 |  | m | 12
0 | 主材 | 镀锌槽钢 8# |  | m | 12
9 | 4-2062 | 电缆桥架 |  | t | 1
0 | 0 | 火灾报警系统 |  |  | 0
1 | 10-2008 | 防爆型手动报警按钮 |  | 个 | 7
2 | 5-8003 | 防雨罩 |  | 个 | 7
3 | 4-2060 | 立柱 |  | 吨 | 0.07
4 | 10-2010 | 防爆控制箱 内含设备如下 |  | 套 | 1
0 | 主材 | 中继模块 |  | 个 | 1
5 | 10-4003 | NH-DJYPV-0.3/0.5-2x2x1.5mm2 |  | 1000m | 0.13
0 | 主材 | NH-DJYPV-0.3/0.5-2x2x1.5mm2 |  | m | 131.95
6 | 10-4003 | NH-DJYPV22-0.3/0.5-4x2x1.5mm2 |  | 1000m | 0.72
0 | 主材 | NH-DJYPV22-0.3/0.5-4x2x1.5mm2 |  | m | 730.8
7 | 10-4003 | NH-KVV22-0.45/0.75-4x2.5mm2 |  | 1000m | 0.35
0 | 主材 | NH-KVV22-0.45/0.75-4x2.5mm2 |  | m | 355.25
8 | 5-9015 | 防爆挠性管 |  | 10根 | 1.4
0 | 主材 | DN20,700mm |  | 根 | 14
9 | 4-2060 | 镀锌金属支架制作安装 |  | 吨 | 0.18
0 | 主材 | 镀锌角钢 L30*4 |  | m | 12
0 | 主材 | 镀锌槽钢 8# |  | m | 18
10 | 4-2022 | 电缆直埋 |  | 1000m | 0.35
11 | 4-2023 | 电缆直埋 每增加一根 |  | 1000m | 0.35
0 | 0 | 工业电视监控系统 |  |  | 0
1 | 10-3003 | 防爆一体化摄像机 内置彩色摄像机1台,二可变电动变焦镜头1个，集成雨刷、浪涌保护器、解码器、电动云台,防护罩等 |  | 套 | 4
2 | 4-2057 | 防爆控制箱 每台内装如下设备： |  | 台 | 4
0 | 主材 | 光端机1路视频输入，1路数据输出 |  | 台 | 1
0 | 主材 | 电源及信号浪涌保护器AC220V |  | 个 | 1
0 | 主材 | 光缆终端盒配耦合器和尾纤 |  | 个 | 1
0 | 主材 | 光纤跳线端口与设备端口对应 |  | 根 | 1
3 | 10-4003 | 摄像机的三合一电缆 |  | 1000m | 0.04
4 | 4-2001 | 摄像机电源电缆 |  | 1000m | 0.43
0 | 主材 | ZRA-YJV22-0.6/1-3x2.5mm2 |  | m | 434.3
5 | 5-9011 | 单模光缆 |  | 100m | 16.5
0 | 主材 | 单模光缆 |  | m | 1683
6 | 5-9015 | 防爆挠性管 |  | 10根 | 1.2
0 | 主材 | DN20,700mm |  | 根 | 12
7 | 5-9015 | 防爆挠性管 |  | 10根 | 1.6
0 | 主材 | DN25,700mm |  | 根 | 16
8 | 4-2060 | 镀锌金属支架制作安装 |  | 吨 | 0.17
0 | 主材 | 镀锌角钢 L30*4 |  | m | 36
0 | 主材 | 镀锌槽钢 8# |  | m | 12
9 | 4-4030 | 防雷接地-接地敷设-铜接线 |  | 10m | 4
| 主材 | 黄绿相间接地导线BV-0.45/0.75-6mm2 |  | m | 40
B |  | 小 计
| 0 | 中间罐区
扩音对讲系统
1 | 10-1011 | 防爆对讲电话机安装 |  | 台 | 4
2 | 10-1007 | 防爆型扬声器 安装调试 |  | 台 | 4
3 | 10-1014 | 防爆接线箱安装 |  | 台 | 4
4 | 4-2019 | 扩音对讲电缆 |  | 1000m | 0.4
0 | 主材 | 扩音对讲电缆 |  | m | 406
5 | 4-2016 | 扬声器电缆 |  | 1000m | 0.04
0 | 主材 | 扬声器电缆 |  | m | 40.6
6 | 5-9015 | 防爆挠性管 |  | 10根 | 1.2
0 | 主材 | DN32,700mm |  | 根 | 12
7 | 5-9015 | 防爆挠性管 |  | 10根 | 0.8
0 | 主材 | DN20,700mm |  | 根 | 8
8 | 4-2060 | 镀锌金属支架制作安装 |  | 吨 | 0.16
0 | 主材 | 镀锌角钢 L30*4 |  | m | 30
0 | 主材 | 镀锌槽钢 8# |  | m | 12
9 | 4-2062 | 电缆桥架 |  | t | 1
0 | 0 | 火灾报警系统 |  |  | 0
1 | 10-2008 | 防爆型手动报警按钮 |  | 个 | 4
2 | 5-8003 | 防雨罩 |  | 个 | 4
3 | 4-2060 | 立柱 |  | 吨 | 0.04
4 | 10-2010 | 防爆控制箱 内含设备如下 |  | 套 | 1
0 | 主材 | 中继模块 |  | 个 | 1
5 | 10-4003 | NH-DJYPV-0.3/0.5-2x2x1.5mm2 |  | 1000m | 0.22
0 | 主材 | NH-DJYPV-0.3/0.5-2x2x1.5mm2 |  | m | 223.3
6 | 10-4003 | NH-DJYPV22-0.3/0.5-4x2x1.5mm2 |  | 1000m | 0.54
0 | 主材 | NH-DJYPV22-0.3/0.5-4x2x1.5mm2 |  | m | 548.1
7 | 10-4003 | NH-KVV22-0.45/0.75-4x2.5mm2 |  | 1000m | 1.6
0 | 主材 | NH-KVV22-0.45/0.75-4x2.5mm2 |  | m | 1624
8 | 5-9015 | 防爆挠性管 |  | 10根 | 0.8
0 | 主材 | DN20,700mm |  | 根 | 8
9 | 4-2060 | 镀锌金属支架制作安装 |  | 吨 | 0.15
0 | 主材 | 镀锌角钢 L30*4 |  | m | 24
0 | 主材 | 镀锌槽钢 8# |  | m | 12
10 | 4-2022 | 电缆直埋 |  | 1000m | 0.54
11 | 4-2023 | 电缆直埋 每增加一根 |  | 1000m | 0.54
0 | 0 | 工业电视监控系统 |  |  | 0
1 | 10-3003 | 防爆一体化摄像机 内置彩色摄像机1台,二可变电动变焦镜头1个，集成雨刷、浪涌保护器、解码器、电动云台,防护罩等 |  | 套 | 6
2 | 4-2057 | 防爆控制箱 每台内装如下设备： |  | 台 | 6
0 | 主材 | 光端机1路视频输入，1路数据输出 |  | 台 | 1
0 | 主材 | 电源及信号浪涌保护器AC220V |  | 个 | 1
0 | 主材 | 光缆终端盒配耦合器和尾纤 |  | 个 | 1
0 | 主材 | 光纤跳线端口与设备端口对应 |  | 根 | 1
3 | 10-4003 | 摄像机的三合一电缆 |  | 1000m | 0.06
4 | 4-2001 | 摄像机电源电缆 |  | 1000m | 0.5
0 | 主材 | ZRA-YJV22-0.6/1-3x2.5mm2 |  | m | 505
5 | 5-9011 | 单模光缆 |  | 100m | 1.8
0 | 主材 | 单模光缆 |  | m | 183.6
6 | 5-9015 | 防爆挠性管 |  | 10根 | 1.8
0 | 主材 | DN20,700mm |  | 根 | 18
7 | 5-9015 | 防爆挠性管 |  | 10根 | 2.4
0 | 主材 | DN25,700mm |  | 根 | 24
8 | 4-2060 | 镀锌金属支架制作安装 |  | 吨 | 0.32
0 | 主材 | 镀锌角钢 L30*4 |  | m | 90
0 | 主材 | 镀锌槽钢 8# |  | m | 18
9 | 4-4030 | 防雷接地-接地敷设-铜接线 |  | 10m | 6
| 主材 | 黄绿相间接地导线BV-0.45/0.75-6mm2 |  | m | 60
B |  | 小 计
| 0 | 废水罐区
扩音对讲系统
1 | 10-1011 | 防爆对讲电话机安装 |  | 台 | 3
2 | 10-1007 | 防爆型扬声器 安装调试 |  | 台 | 3
3 | 10-1014 | 防爆接线箱安装 |  | 台 | 3
4 | 4-2019 | 扩音对讲电缆 |  | 1000m | 0.4
0 | 主材 | 扩音对讲电缆 |  | m | 406
5 | 4-2016 | 扬声器电缆 |  | 1000m | 0.03
0 | 主材 | 扬声器电缆 |  | m | 30.45
6 | 5-9015 | 防爆挠性管 |  | 10根 | 0.9
0 | 主材 | DN32,700mm |  | 根 | 9
7 | 5-9015 | 防爆挠性管 |  | 10根 | 0.6
0 | 主材 | DN20,700mm |  | 根 | 6
8 | 4-2060 | 镀锌金属支架制作安装 |  | 吨 | 0.11
0 | 主材 | 镀锌角钢 L30*4 |  | m | 18
0 | 主材 | 镀锌槽钢 8# |  | m | 9
9 | 4-2062 | 电缆桥架 |  | t | 1
0 | 0 | 火灾报警系统 |  |  | 0
1 | 10-2008 | 防爆型手动报警按钮 |  | 个 | 3
2 | 5-8003 | 防雨罩 |  | 个 | 3
3 | 4-2060 | 立柱 |  | 吨 | 0.03
4 | 10-2010 | 防爆控制箱 内含设备如下 |  | 套 | 1
0 | 主材 | 中继模块 |  | 个 | 1
5 | 10-4003 | NH-DJYPV-0.3/0.5-2x2x1.5mm2 |  | 1000m | 0.13
0 | 主材 | NH-DJYPV-0.3/0.5-2x2x1.5mm2 |  | m | 131.95
6 | 10-4003 | NH-DJYPV22-0.3/0.5-4x2x1.5mm2 |  | 1000m | 0.45
0 | 主材 | NH-DJYPV22-0.3/0.5-4x2x1.5mm2 |  | m | 456.75
7 | 10-4003 | NH-KVV22-0.45/0.75-4x2.5mm2 |  | 1000m | 0.95
0 | 主材 | NH-KVV22-0.45/0.75-4x2.5mm2 |  | m | 964.25
8 | 5-9015 | 防爆挠性管 |  | 10根 | 0.6
0 | 主材 | DN20,700mm |  | 根 | 6
9 | 4-2060 | 镀锌金属支架制作安装 |  | 吨 | 0.1
0 | 主材 | 镀锌角钢 L30*4 |  | m | 12
0 | 主材 | 镀锌槽钢 8# |  | m | 9
10 | 4-2022 | 电缆直埋 |  | 1000m | 0.45
11 | 4-2023 | 电缆直埋 每增加一根 |  | 1000m | 0.45
0 | 0 | 工业电视监控系统 |  |  | 0
1 | 10-3003 | 防爆一体化摄像机 内置彩色摄像机1台,二可变电动变焦镜头1个，集成雨刷、浪涌保护器、解码器、电动云台,防护罩等 |  | 套 | 3
2 | 4-2057 | 防爆控制箱 每台内装如下设备： |  | 台 | 3
0 | 主材 | 光端机1路视频输入，1路数据输出 |  | 台 | 1
0 | 主材 | 电源及信号浪涌保护器AC220V |  | 个 | 1
0 | 主材 | 光缆终端盒配耦合器和尾纤 |  | 个 | 1
0 | 主材 | 光纤跳线端口与设备端口对应 |  | 根 | 1
3 | 10-4003 | 摄像机的三合一电缆 |  | 1000m | 0.03
4 | 4-2001 | 摄像机电源电缆 |  | 1000m | 0.4
0 | 主材 | ZRA-YJV22-0.6/1-3x2.5mm2 |  | m | 404
5 | 5-9011 | 单模光缆 |  | 100m | 0.92
0 | 主材 | 单模光缆 |  | m | 93.84
6 | 5-9015 | 防爆挠性管 |  | 10根 | 0.9
0 | 主材 | DN20,700mm |  | 根 | 9
7 | 5-9015 | 防爆挠性管 |  | 10根 | 1.2
0 | 主材 | DN25,700mm |  | 根 | 12
8 | 4-2060 | 镀锌金属支架制作安装 |  | 吨 | 0.13
0 | 主材 | 镀锌角钢 L30*4 |  | m | 30
0 | 主材 | 镀锌槽钢 8# |  | m | 9
9 | 4-4030 | 防雷接地-接地敷设-铜接线 |  | 10m | 3
| 主材 | 黄绿相间接地导线BV-0.45/0.75-6mm2 |  | m | 30
B |  | 小 计
| 0 | 火炬
扩音对讲系统
1 | 10-1011 | 防爆对讲电话机安装 |  | 台 | 4
2 | 10-1007 | 防爆型扬声器 安装调试 |  | 台 | 4
3 | 10-1014 | 防爆接线箱安装 |  | 台 | 3
4 | 4-2019 | 扩音对讲电缆 |  | 1000m | 0.7
0 | 主材 | 扩音对讲电缆 |  | m | 710.5
5 | 4-2016 | 扬声器电缆 |  | 1000m | 0.04
0 | 主材 | 扬声器电缆 |  | m | 40.6
6 | 5-9015 | 防爆挠性管 |  | 10根 | 1.2
0 | 主材 | DN32,700mm |  | 根 | 12
7 | 5-9015 | 防爆挠性管 |  | 10根 | 0.8
0 | 主材 | DN20,700mm |  | 根 | 8
8 | 4-2060 | 镀锌金属支架制作安装 |  | 吨 | 0.16
0 | 主材 | 镀锌角钢 L30*4 |  | m | 30
0 | 主材 | 镀锌槽钢 8# |  | m | 12
9 | 4-2062 | 电缆桥架 |  | t | 1
0 | 0 | 火灾报警系统 |  |  | 0
1 | 10-2008 | 防爆型手动报警按钮 |  | 个 | 4
2 | 5-8003 | 防雨罩 |  | 个 | 4
3 | 4-2060 | 立柱 |  | 吨 | 0.04
4 | 10-2010 | 防爆控制箱 内含设备如下 |  | 套 | 1
0 | 主材 | 中继模块 |  | 个 | 1
5 | 10-4003 | NH-DJYPV-0.3/0.5-2x2x1.5mm2 |  | 1000m | 0.24
0 | 主材 | NH-DJYPV-0.3/0.5-2x2x1.5mm2 |  | m | 243.6
6 | 10-4003 | NH-DJYPV22-0.3/0.5-4x2x1.5mm2 |  | 1000m | 0.95
0 | 主材 | NH-DJYPV22-0.3/0.5-4x2x1.5mm2 |  | m | 964.25
7 | 10-4003 | NH-KVV22-0.45/0.75-4x2.5mm2 |  | 1000m | 0.3
0 | 主材 | NH-KVV22-0.45/0.75-4x2.5mm2 |  | m | 304.5
8 | 5-9015 | 防爆挠性管 |  | 10根 | 0.8
0 | 主材 | DN20,700mm |  | 根 | 8
9 | 4-2060 | 镀锌金属支架制作安装 |  | 吨 | 0.15
0 | 主材 | 镀锌角钢 L30*4 |  | m | 24
0 | 主材 | 镀锌槽钢 8# |  | m | 12
10 | 4-2022 | 电缆直埋 |  | 1000m | 0.3
11 | 4-2023 | 电缆直埋 每增加一根 |  | 1000m | 0.3
0 | 0 | 工业电视监控系统 |  |  | 0
1 | 10-3003 | 防爆一体化摄像机 内置彩色摄像机1台,二可变电动变焦镜头1个，集成雨刷、浪涌保护器、解码器、电动云台,防护罩等 |  | 套 | 2
2 | 4-2057 | 防爆控制箱 每台内装如下设备： |  | 台 | 2
0 | 主材 | 光端机1路视频输入，1路数据输出 |  | 台 | 1
0 | 主材 | 电源及信号浪涌保护器AC220V |  | 个 | 1
0 | 主材 | 光缆终端盒配耦合器和尾纤 |  | 个 | 1
0 | 主材 | 光纤跳线端口与设备端口对应 |  | 根 | 1
3 | 10-4003 | 摄像机的三合一电缆 |  | 1000m | 0.02
4 | 4-2001 | 摄像机电源电缆 |  | 1000m | 0.6
0 | 主材 | ZRA-YJV22-0.6/1-3x2.5mm2 |  | m | 606
5 | 5-9011 | 单模光缆 |  | 100m | 1.45
0 | 主材 | 单模光缆 |  | m | 147.9
6 | 5-9015 | 防爆挠性管 |  | 10根 | 0.6
0 | 主材 | DN20,700mm |  | 根 | 6
7 | 5-9015 | 防爆挠性管 |  | 10根 | 0.8
0 | 主材 | DN25,700mm |  | 根 | 8
8 | 4-2060 | 镀锌金属支架制作安装 |  | 吨 | 0.11
0 | 主材 | 镀锌角钢 L30*4 |  | m | 30
0 | 主材 | 镀锌槽钢 8# |  | m | 6
9 | 4-4030 | 防雷接地-接地敷设-铜接线 |  | 10m | 2
0 | 主材 | 黄绿相间接地导线BV-0.45/0.75-6mm2 |  | m | 20
B |  | 小 计
0 |  | 变配电室及泡沫站
0 |  | 火灾自动报警系统 |  | 0 | 0
1 | 10-2004 | 点型光电感烟火灾探测器 带接线盒 编码型，IP55 |  | 个 | 20
2 | 10-2008 | 手动报警按钮 接线盒成套 编码型，IP55 |  | 个 | 6
3 | 10-2007 | 声光警报器 编码型，IP55 |  | 个 | 6
4 | 10-1006 | 固定式消防电话分机 |  | 个 | 1
5 | 10-2010 | 模块箱 内含设备如下 |  | 套 | 1
0 | 主材 | 输入模块 |  | 个 | 4
6 | 10-2006 | 感温电缆 配套终端电阻 |  | 10米 | 80
7 | 10-4003 | NH-DJYPV22-0.3/0.5-4x2x1.5mm2 |  | 1000m | 0.2
0 | 主材 | NH-DJYPV22-0.3/0.5-4x2x1.5mm2 |  | m | 203
8 | 10-4003 | NH-DJYPV-0.3/0.5-2x2x1.5mm2 |  | 1000m | 0.22
0 | 主材 | NH-DJYPV-0.3/0.5-2x2x1.5mm2 |  | m | 223.3
9 | 10-4003 | NH-KVV22-0.45/0.75-4x2.5mm2 |  | 1000m | 0.25
0 | 主材 | NH-KVV22-0.45/0.75-4x2.5mm2 |  | m | 253.75
10 | 10-4003 | NH-KVV-0.45/0.75-2x2.5mm2 |  | 1000m | 0.13
0 | 主材 | NH-KVV-0.45/0.75-2x2.5mm2 |  | m | 131.95
11 | 10-4003 | NH-RVVP-0.3/0.3-2x1.0mm2 |  | 1000m | 0.2
0 | 主材 | NH-RVVP-0.3/0.3-2x1.0mm2 |  | m | 203
12 | 4-2060 | 镀锌金属支架制作安装 |  | 吨 | 0.2
0 | 主材 | 镀锌角钢 L30*4 |  | m | 54
0 | 主材 | 镀锌槽钢 8# |  | m | 12
13 | 4-2022 | 电缆直埋 |  | 1000m | 0.2
14 | 4-2023 | 电缆直埋 每增加一根 |  | 1000m | 0.2
0 | 0 | 工业电视监控系统 |  |  | 0
1 | 10-3003 | 一体化摄像机 内置彩色摄像机1台,二可变电动变焦镜头1个，集成雨刷、浪涌保护器、解码器、电动云台,防护罩等 |  | 套 | 9
2 | 4-2057 | 控制箱 每台内装如下设备： |  | 台 | 9
0 | 主材 | 光端机1路视频输入，1路数据输出 |  | 台 | 1
0 | 主材 | 电源及信号浪涌保护器AC220V |  | 个 | 1
0 | 主材 | 光缆终端盒配耦合器和尾纤 |  | 个 | 1
0 | 主材 | 光纤跳线端口与设备端口对应 |  | 根 | 1
3 | 10-4003 | 摄像机的三合一电缆 |  | 1000m | 0.09
4 | 4-2001 | 摄像机电源电缆 |  | 1000m | 0.28
0 | 主材 | ZRA-YJV22-0.6/1-3x2.5mm2 |  | m | 282.8
5 | 5-9011 | 单模光缆 |  | 100m | 0.3
0 | 主材 | 单模光缆 |  | m | 30.6
6 | 4-2060 | 镀锌金属支架制作安装 |  | 吨 | 0.31
0 | 主材 | 镀锌角钢 L30*4 |  | m | 42
0 | 主材 | 镀锌槽钢 8# |  | m | 27
7 | 4-4030 | 防雷接地-接地敷设-铜接线 |  | 10m | 9
| 主材 | 黄绿相间接地导线BV-0.45/0.75-6mm2 |  | m | 90
0 |  | 扩音对讲系统 |  | 0 | 0
1 | 10-1012 | 扩音对讲电话机安装 |  | 台 | 1
2 | 10-1008 | 音箱安装 |  | 台 | 1
3 | 10-1014 | 接线箱安装 |  | 台 | 1
4 | 4-2019 | 扩音对讲电缆 |  | 1000m | 0.1
0 | 主材 | 扩音对讲电缆 |  | m | 101.5
5 | 4-2016 | 扬声器电缆 |  | 1000m | 0.003
0 | 主材 | 扬声器电缆 |  | m | 3.045
6 | 4-2060 | 镀锌金属支架制作安装 |  | 吨 | 0.01
0 | 主材 | 镀锌角钢 L30*4 |  | m | 3
7 | 4-4030 | 防雷接地-接地敷设-铜接线 |  | 10m | 1
0 | 主材 | 黄绿相间接地导线BV-0.45/0.75-6mm2 |  | m | 10
0 |  | 综合布线系统 |  | 0 | 0
1 | 参10-2001 | 综合机柜800mmx800mmx2100mm（内装设备如下） |  | 台 | 1
0 |  | 网络交换机 16口百兆电口配置1个单模千兆光缆接口及光模块 |  | 台 | 1
0 |  | 配套超五类配线架 16口配套模块 |  | 个 | 1
0 |  | 电话配线架 20对配套模块 |  | 个 | 1
0 |  | 光纤配线架 16端口 |  | 个 | 1
0 |  | 电源浪涌保护器 220V |  | 个 | 1
0 |  | 插座及其它附件随柜配套 |  | 套 | 1
0 |  | 尾纤3m/根，单模，配套提供接口与光纤配线架一致 |  | 根 | 1
0 |  | 光纤熔接头随柜配套 |  | 个 | 1
0 |  | 光纤跳线3m/根，单模，配套提供接口与网络交换机、 光纤配线架一致 |  | 根 | 1
0 |  | 安装附件包括配线架与网络交换机间所需跳线等 |  | 套 | 1
2 | 10-1016 | 双孔信息插座配套1语音模块、计算机网络数据模块 |  | 个 | 2
3 | 10-4003 | 网线非屏蔽超五类4对双绞线 |  | 1000m | 0.05
0 | 主材 | 网线非屏蔽超五类4对双绞线 |  | m | 50.75
4 | 4-4030 | 防雷接地-接地敷设-铜接线 |  | 10m | 1
0 | 主材 | 黄绿相间接地导线BV-0.45/0.75-25mm2 |  | m | 10
B |  | 小 计
现场机柜室
|  | 火灾自动报警系统 |  | 0 | 0
1 | 10-2001 | 火灾报警双节琴台机柜LD5900(D) 其他附件成套1060mmx1140mmx1200mm(内装设备如下)面板9U，色标等应与仪表设备一致 |  | 台 | 1
|  | 火灾报警控制器JB-QB/LD128E(Q) 256点 4回路 联动型，配套图形显示装置接口，2个RS232，2个RS485接口,1个IP接口，报警显示器接口，和可燃气体报警器之间的通信接口，以接受可燃气体探测器的信号。配套2块总线板、2个点的多线制硬线直接启动控制盘，48个点的总线联动控制盘，备用电池，集成到柜子 |  | 台 | 1
|  | 图形显示装置包括显示器、主机、操作键盘鼠标配套软件、并要求显示可燃气体探测器的报警信息，并具有联网功能，集成到柜子 |  | 套 | 1
|  | 消防电话总机 总线制 |  | 台 | 1
|  | 标配智能电源盘DC24V,20A配套备用电池8小时，集成到柜子 |  | 台 | 1
|  | 配套电源浪涌保护器220V集成到柜子 |  | 台 | 1
|  | 声光驱动模块LD6800EC-1配套安全栅 |  | 个 | 9
|  | 24V继电器 |  | 个 | 25
|  | 输入输出模块LD6800EC-2 |  | 个 | 25
|  | 输入模块LD4400E-1可燃气体探测器 |  | 个 | 20
|  | 总线短路隔离器LD3600EN |  | 个 | 18
|  | 光端机2路正向输入 1路反向输出带光缆接口1个 |  | 台 | 1
|  | 接线端子排 |  | 套 | 1
|  | 配套安装附件配套端子排等，集成到柜子 |  | 套 | 1
2 | 10-2004 | 点型光电感烟火灾探测器 带接线盒 编码型，IP55 |  | 个 | 17
| 10-2008 | 手动报警按钮 接线盒成套 编码型，IP55 |  | 个 | 3
| 10-2007 | 声光警报器 编码型，IP55 |  | 个 | 3
| 10-2009 | 信号输入模块 |  | 个 | 1
| 10-2006 | 感温电缆 配套终端电阻 |  | 10米 | 5
3 | 10-4003 | NH-RVS-0.3/0.3-2x1.5mm2 |  | 1000m | 1.2
0 | 主材 | NH-RVS-0.3/0.3-2x1.5mm2 |  | m | 1218
4 | 10-4003 | NH-KVV-0.45/0.75-2x2.5mm2 |  | 1000m | 0.15
0 | 主材 | NH-KVV-0.45/0.75-2x2.5mm2 |  | m | 152.25
5 | 10-4003 | NH-DJYPV22-0.3/0.5-4x2x1.5mm2 |  | 1000m | 0.1
0 | 主材 | NH-DJYPV22-0.3/0.5-4x2x1.5mm2 |  | m | 101.5
6 | 5-9015 | 挠性管 |  | 10根 | 4
0 | 主材 | DN32,700mm |  | 根 | 40
7 | 5-9015 | 挠性管 |  | 10根 | 0.3
0 | 主材 | DN20,700mm |  | 根 | 3
8 | 4-2060 | 镀锌金属支架制作安装 |  | 吨 | 0.11
0 | 主材 | 镀锌角钢 L30*4 |  | m | 42
0 | 主材 | 镀锌槽钢 8# |  | m | 3
9 | 4-4030 | 防雷接地-接地敷设-铜接线 |  | 10m | 2
0 | 主材 | 黄绿相间接地导线BV-0.45/0.75-25mm2 |  | m | 20
10 | 4-2022 | 电缆直埋 |  | 1000m | 0.1
0 |  | 扩音对讲系统 |  | 0 | 0
1 | 参10-2001 | 扩音对讲机柜800mmx610mmx2100mm(内装设备如下) |  | 台 | 1
0 |  | 电源控制器1kW |  | 台 | 1
0 |  | 报警信号发生器 |  | 台 | 1
0 |  | 阻抗均衡器 |  | 台 | 1
0 |  | 接线端子排 |  | 套 | 1
0 |  | 浪涌保护器～220V |  | 台 | 1
0 |  | 温控单元 |  | 台 | 1
0 |  | 台式话站配套话机 |  | 台 | 1
0 |  | 接线箱 |  | 个 | 1
0 |  | 音箱8W |  | 个 | 1
2 | 10-4001 | 台式话站配套话机电缆 |  | 1000m | 0.025
3 | 10-1010 | 扩音对讲系统调试及附件安装 |  | 套 | 1
4 | 4-2019 | 扩音对讲电缆 |  | 1000m | 0.05
0 | 主材 | 扩音对讲电缆 |  | m | 50.75
5 | 4-2016 | 扬声器电缆 |  | 1000m | 0.005
0 | 主材 | 扬声器电缆 |  | m | 5.075
6 | 5-9015 | 挠性管 |  | 10根 | 0.4
0 | 主材 | DN32,700mm |  | 根 | 4
7 | 5-9015 | 挠性管 |  | 10根 | 0.1
0 | 主材 | DN20,700mm |  | 根 | 1
8 | 4-2060 | 镀锌金属支架制作安装 |  | 吨 | 0.03
0 | 主材 | 镀锌槽钢 8# |  | m | 3
B |  | 小 计
装置电信外线
1 | 4-2062 | 电缆桥架 |  | t | 5
B |  | 小 计
合计：

## 自控设备 (hidden)
工程量清单报价表
单元号: 工程名称：丙烯腈装置 |  |  |  |  | 单位:元
序号 | 项目编码 | 分部分项工程名称 | 主要工作内容 | 单位 | 数量 | 金额（元） |  | 备注
[6 empty] | 综合单价 | 合价（元）
控制室
1 |  | DCS控制系统 |  | 套 | 1
| 5-7001 | 工业计算机机柜、操作显示报警台柜安装 |  | 台 | 10
| 5-7001 | 工业计算机机柜、操作显示报警台柜安装 |  | 台 | 2
| 5-7001 | 工业计算机机柜、操作显示报警台柜安装 |  | 台 | 1
| 5-7003 | 打印机等外部设备安装 |  | 台 | 3
| 5-7001 | 工业计算机机柜、操作显示报警台柜安装 |  | 台 | 15
| 5-7005 | 过程监控计算机系统调试 模拟量 |  | 点 | 2500
| 5-7006 | 过程监控计算机系统调试 数字 |  | 点 | 1000
2 |  | SIS控制系统 |  | 套 | 1
| 5-7001 | 工业计算机机柜、操作显示报警台柜安装 |  | 台 | 1
| 5-7001 | 工业计算机机柜、操作显示报警台柜安装 |  | 台 | 2
| 5-7003 | 打印机等外部设备安装 |  | 台 | 1
| 5-7001 | 工业计算机机柜、操作显示报警台柜安装 |  | 台 | 2
| 5-7005 | 过程监控计算机系统调试 模拟量 |  | 点 | 80
| 5-7006 | 过程监控计算机系统调试 数字量 |  | 点 | 100
3 |  | GDS系统（可燃气体检测显示系统） |  | 套 | 1
| 5-7001 | 工业计算机机柜、操作显示报警台柜安装 |  | 台 | 1
| 5-7001 | 工业计算机机柜、操作显示报警台柜安装 |  | 台 | 1
| 5-7003 | 打印机等外部设备安装 |  | 台 | 1
| 5-7001 | 工业计算机机柜、操作显示报警台柜安装 |  | 台 | 2
| 5-7005 | 过程监控计算机系统调试 模拟量 |  | 点 | 330
| 5-7006 | 过程监控计算机系统调试 数字量 |  | 点 | 30
B |  | 小 计
反应单元 2111
1 | 5-6001 | 可燃气体检测器 |  | 台 | 17
2 | 5-6001 | 有毒气体检测器 |  | 台 | 31
3 | 5-1009 | 差压流量变送器 |  | 台 | 17
4 | 5-1032 | 节流装置（标准孔板） ASME 12" 300LB RF,WN 316L |  | 块 | 4
5 | 5-1031 | 节流装置（标准孔板） ASME 4" 300LB RF,WN 316 |  | 块 | 2
6 | 5-1032 | 节流装置（标准喷嘴） ASME 6" 600LB RF,WN 316 |  | 台 | 2
7 | 5-1032 | 节流装置（标准喷嘴） ASME 8" 600LB RF,WN 316 |  | 台 | 1
8 | 5-1025 | 质量流量计 ASME 6" 300LB RF 316 |  | 台 | 1
9 | 5-1025 | 质量流量计 ASME 4" 300LB RF 316 |  | 台 | 1
10 | 5-1016 | 涡街流量计 ASME 3" 300LB RF 316 |  | 台 | 3
11 | 5-1016 | 就地转子流量计 ASME 6" 300LB RF 316 |  | 台 | 3
12 | 5-1011 | 就地转子流量计 ASME 1" 300LB RF 316 |  | 台 | 2
13 | 5-1011 | 就地转子流量计 ASME 1/2" 300LB RF 316 |  | 台 | 108
14 | 5-1011 | 就地转子流量计 ASME 3/4" 300LB RF 316 |  | 台 | 6
15 | 5-1012 | 就地转子流量计 ASME 4" 300LB RF 316 |  | 台 | 2
16 | 5-1031 | 阿牛巴流量计 管线16",ASME 2" 600LB RF 316 |  | 台 | 3
17 | 5-1010 | 双法兰液位变送器 ASME 3" 300LB RF 316L |  | 台 | 6
18 | 5-1009 | 差压液位变送器 316L |  | 台 | 6
19 | 5-1009 | 压力变送器 316L |  | 台 | 38
20 | 5-1009 | 差压变送器 316L |  | 台 | 40
21 | 5-1005 | 不锈钢压力表 316L |  | 块 | 71
22 | 5-1002 | 热电阻Pt100 ASME 2" 600LB RF 316 |  | 支 | 1
23 | 5-1002 | 热电阻Pt100 ASME 2" 300LB RF 316 |  | 支 | 6
24 | 5-1002 | 热电阻Pt100 ASME 1-1/2" 600LB RF 316 |  | 支 | 6
25 | 5-1002 | 热电阻Pt100 ASME 1-1/2" 300LB RF 316 |  | 支 | 7
26 | 5-1002 | 热电阻Pt100 ASME 1-1/2" 300LB RF 316L |  | 支 | 1
27 | 5-1002 | K型热电偶 ASME 2" 300LB RF 316 |  | 支 | 2
28 | 5-1002 | K型热电偶 ASME 1-1/2" 300LB RF 316L |  | 支 | 8
29 | 5-1002 | K型热电偶 ASME 1-1/2" 600LB RF 316L |  | 支 | 3
30 | 5-1002 | K型热电偶 Φ6mm，l=2200mm 316 |  | 支 | 28
31 | 5-1002 | K型热电偶 Φ6mm，l=1100mm 316 |  | 支 | 14
32 | 5-1002 | K型热电偶 Φ6mm，l=4000mm 316 |  | 支 | 6
33 | 5-1002 | K型热电偶 Φ6mm，l=450mm 316 |  | 支 | 16
34 | 5-1002 | K型热电偶 Φ6mm，l=600mm 316 |  | 支 | 2
35 | 5-1002 | K型热电偶 Φ6mm，l=1600mm 316 |  | 支 | 4
36 | 5-1002 | K型热电偶 Φ6mm，l=2600mm 316 |  | 支 | 4
37 | 5-1002 | K型热电偶 Φ6mm，l=2100mm 316 |  | 支 | 4
38 | 5-1002 | K型表面热电偶 |  | 支 | 4
39 | 5-1001 | 双金属温度计 ASME 2" 300LB RF 316 |  | 支 | 3
40 | 5-1001 | 双金属温度计 ASME 1-1/2" 300LB RF 316 |  | 支 | 13
41 | 5-3003 | 气动薄膜单座调节阀 ASME 8" 600LB RF WCB |  | 台 | 1
42 | 5-3003 | 气动薄膜单座调节阀 ASME 8" 600LB RF WCB |  | 台 | 1
43 | 5-3002 | 气动薄膜单座调节阀 ASME 6" 600LB RF WCB |  | 台 | 2
44 | 5-3002 | 气动薄膜单座调节阀 ASME 3" 300LB RF WCB |  | 台 | 1
45 | 5-3001 | 气动薄膜单座调节阀 ASME 2" 300LB RF WCB |  | 台 | 1
46 | 5-3001 | 气动薄膜单座调节阀 ASME 1-1/2" 300LB RF WCB |  | 台 | 4
47 | 5-3002 | 气动薄膜单座调节阀 ASME 6" 300LB RF WCB |  | 台 | 1
48 | 5-3002 | 气动薄膜单座调节阀 ASME 4" 300LB RF WCB |  | 台 | 2
49 | 5-3001 | 气动薄膜单座调节阀 ASME 1" 300LB RF WCB |  | 台 | 3
50 | 5-3003 | 气动薄膜单座调节阀 ASME 8" 300LB RF WCB |  | 台 | 1
51 | 5-3001 | 气动薄膜单座调节阀 ASME 1" 600LB RF WCB |  | 台 | 1
52 | 5-3003 | 气动薄膜单座调节切断阀 ASME 8" 300LB RF (进口) WCB |  | 台 | 2
53 | 5-3002 | 气动薄膜单座调节切断阀 ASME 3" 300LB RF WCB |  | 台 | 2
54 | 5-3001 | 气动薄膜单座调节切断阀 ASME 2" 300LB RF (进口) WCB |  | 台 | 2
55 | 5-3002 | 气动薄膜单座调节切断阀 ASME 3" 600LB RF WCB |  | 台 | 1
56 | 5-3001 | 气动薄膜波纹管单座调节阀 ASME 2" 300LB RF WCB |  | 台 | 1
57 | 5-3003 | 气动薄膜波纹管单座调节阀 ASME 8" 300LB RF WCB |  | 台 | 1
58 | 5-3003 | 气动薄膜波纹管单座调节切断阀 ASME 8" 300LB RF (进口) WCB |  | 台 | 2
59 | 5-3004 | 气动调节蝶阀 ASME 14" 600LB RF WC6 |  | 台 | 1
60 | 5-3010 | 全通径O型切断球阀 ASME 3" 300LB RF WCB |  | 台 | 4
61 | 5-3009 | 全通径O型切断球阀 ASME 1" 300LB RF WCB |  | 台 | 8
62 | 5-3011 | 全通径O型切断球阀 ASME 12" 300LB RF WCB |  | 台 | 4
0 |  | 回收单元 2112
1 | 5-6001 | 可燃气体检测器 |  | 台 | 8
2 | 5-6001 | 有毒气体检测器 |  | 台 | 51
3 | 5-5002 | PH计 316L |  | 台 | 6
4 | 5-5003 | 氧分析仪 316L |  | 台 | 2
5 | 5-1016 | 涡街流量计 ASME 3" 300LB RF 304L |  | 台 | 3
6 | 5-1017 | 涡街流量计 ASME 8" 300LB RF 304L |  | 台 | 2
7 | 5-1017 | 涡街流量计 ASME 10" 300LB RF 304L |  | 台 | 1
8 | 5-1017 | 涡街流量计 ASME 12" 300LB RF 304L |  | 台 | 1
9 | 5-1023 | 电磁流量计 ASME 20" 300LB RF 哈C |  | 台 | 2
10 | 5-1021 | 电磁流量计 ASME 1-1/2" 300LB RF 哈C |  | 台 | 2
11 | 5-1021 | 电磁流量计 ASME 3/4" 300LB RF 哈C |  | 台 | 2
12 | 5-1021 | 电磁流量计 ASME 1" 300LB RF 316L |  | 台 | 2
13 | 5-1015 | 涡街流量计 ASME 2" 300LB RF 316L |  | 台 | 4
14 | 5-1010 | 双法兰液位变送器 ASME 3" 300LB RF 316L |  | 台 | 8
15 | 5-1010 | 单法兰液位变送器 ASME 3" 300LB RF 316L |  | 台 | 2
16 | 5-1055 | 浮筒液位计 ASME 2" 300LB RF 316L |  | 台 | 1
17 | 5-1046 | 静压式液位计 ASME 2" 300LB RF 316L |  | 台 | 1
18 | 5-1009 | 远传压力变送器 ASME 3" 300LB RF 316L |  | 台 | 26
19 | 5-1005 | 不锈钢压力表 316L |  | 块 | 1
20 | 5-1005 | 隔膜压力表 ASME 2" 300LB RF 316L |  | 台 | 53
21 | 5-1002 | 热电阻Pt100 ASME 2" 300LB RF 316L |  | 支 | 18
22 | 5-1002 | 热电阻Pt100 ASME 1-1/2" 300LB RF 316L |  | 支 | 12
23 | 5-1001 | 双金属温度计 ASME 2" 300LB RF 316L |  | 支 | 1
24 | 5-1001 | 双金属温度计 ASME 1-1/2" 300LB RF 316L |  | 支 | 13
25 | 5-3003 | 气动薄膜单座调节阀 ASME 8" 300LB RF WCB |  | 台 | 1
26 | 5-3003 | 气动薄膜单座调节阀 ASME 8" 300LB RF CF3 |  | 台 | 2
27 | 5-3002 | 气动薄膜单座调节阀 ASME 3" 300LB RF CF3 |  | 台 | 6
28 | 5-3001 | 气动薄膜单座调节阀 ASME 1-1/2" 300LB RF CF3M |  | 台 | 2
29 | 5-3001 | 气动薄膜单座调节阀 ASME 3/4" 300LB RF Alloy20 |  | 台 | 2
30 | 5-3003 | 气动调节蝶阀 ASME 10" 300LB RF CF3 |  | 台 | 3
31 | 5-3003 | 气动调节蝶阀 ASME 10" 300LB RF WCB |  | 台 | 2
32 | 5-3004 | 气动调节蝶阀 ASME 16" 300LB RF WCB |  | 台 | 1
33 | 5-3004 | 气动调节切断蝶阀 ASME 24" 300LB RF(进口） CF8 |  | 台 | 1
34 | 5-3005 | 气动调节切断蝶阀 ASME 40" 300LB RF(进口） CF8 |  | 台 | 2
35 | 5-3005 | 气动调节切断蝶阀 ASME 40" 300LB RF(进口） CF3 |  | 台 | 2
36 | 5-3004 | 气动调节切断蝶阀 ASME 20" 300LB RF(进口） CF3 |  | 台 | 2
37 | 5-3014 | 自力式调节阀 ASME 1" 300LB RF WCB |  | 台 | 1
0 |  | 精致单元 2113
1 | 5-6001 | 可燃气体检测器 |  | 台 | 10
2 | 5-6001 | 有毒气体检测器 |  | 台 | 77
3 | 5-5002 | PH计 |  | 台 | 2
4 | 5-1031 | 阿牛巴流量计 |  | 台 | 2
5 | 5-1011 | 远传转子流量计 ASME 1-1/2" 300LB RF 316L |  | 台 | 2
6 | 5-1011 | 远传转子流量计 ASME 1" 300LB RF 316L |  | 台 | 2
7 | 5-1011 | 就地转子流量计 ASME 3/4" 300LB RF 316 |  | 台 | 3
8 | 5-1011 | 就地转子流量计 ASME 1" 300LB RF 316 |  | 台 | 4
9 | 5-1011 | 就地转子流量计 ASME 1" 300LB RF 316L |  | 台 | 2
10 | 5-1011 | 就地转子流量计 ASME 2" 300LB RF 316L |  | 台 | 2
11 | 5-1024 | 质量流量计 ASME 1" 300LB RF 316L |  | 台 | 1
12 | 5-1024 | 质量流量计 ASME 1-1/2" 300LB LG 哈C |  | 台 | 2
13 | 5-1025 | 质量流量计 ASME 4" 300LB RF 316L |  | 台 | 1
14 | 5-1025 | 质量流量计 ASME 3" 300LB LG 哈C |  | 台 | 1
15 | 5-1025 | 质量流量计 ASME 6" 300LB RF 316L |  | 台 | 2
16 | 5-1021 | 电磁流量计 ASME 1" 300LB RF 电极：316L |  | 台 | 1
17 | 5-1023 | 电磁流量计 ASME 16" 300LB RF 电极：316L |  | 台 | 2
18 | 5-1015 | 涡街流量计 ASME 1/2" 300LB RF 316 |  | 台 | 1
19 | 5-1015 | 涡街流量计 ASME 1" 300LB RF 316L |  | 台 | 1
20 | 5-1015 | 涡街流量计 ASME 1" 300LB RF 316 |  | 台 | 2
21 | 5-1015 | 涡街流量计 ASME 1-1/2" 300LB RF 316 |  | 台 | 1
22 | 5-1015 | 涡街流量计 ASME 2" 300LB RF 316L |  | 台 | 3
23 | 5-1016 | 涡街流量计 ASME 3" 300LB RF 316L |  | 台 | 2
24 | 5-1016 | 涡街流量计 ASME 3" 300LB RF 316 |  | 台 | 1
25 | 5-1016 | 涡街流量计 ASME 4" 300LB RF 316L |  | 台 | 1
26 | 5-1016 | 涡街流量计 ASME 6" 300LB RF 316L |  | 台 | 1
27 | 5-1010 | 双法兰液位变送器 ASME 3" 300LB RF 316L |  | 台 | 17
28 | 5-1010 | 双法兰液位变送器 ASME 3" 300LB RF 316L+哈C |  | 台 | 2
29 | 5-1055 | 浮筒界面计 ASME 2" 300LB RF 316L |  | 台 | 3
30 | 5-1043 | 雷达液位计 ASME 6" 300LB RF 316L |  | 台 | 1
31 | 5-1009 | 远传压力变送器 ASME 3" 300LB RF 316L |  | 台 | 6
32 | 5-1009 | 远传压力变送器 ASME 3" 300LB RF 哈C |  | 台 | 3
33 | 5-1009 | 远传压力变送器 ASME 3" 300LB LT 哈C |  | 台 | 4
34 | 5-1005 | 不锈钢压力表 316 |  | 块 | 10
35 | 5-1005 | 真空压力表 316L |  | 块 | 3
36 | 5-1005 | 隔膜压力表 ASME 2" 300LB RF 316L |  | 块 | 46
37 | 5-1005 | 隔膜压力表 ASME 2" 300LB RF 哈C |  | 块 | 7
38 | 5-1005 | 隔膜压力表 ASME 2" 300LB LT 哈C |  | 块 | 4
39 | 5-1005 | 膜盒压力表 316L |  | 块 | 1
40 | 5-1002 | 热电阻Pt100 ASME 1-1/2" 300LB RF 316 |  | 支 | 4
41 | 5-1002 | 热电阻Pt100 ASME 1-1/2" 300LB RF 316L |  | 支 | 10
42 | 5-1002 | 热电阻Pt100 ASME 1-1/2" 300LB LT 316L |  | 支 | 1
43 | 5-1002 | 热电阻Pt100 ASME 2" 300LB RF 316 |  | 支 | 29
44 | 5-1002 | 热电阻Pt100 ASME 2" 300LB RF 316L |  | 支 | 19
45 | 5-1001 | 双金属温度计 ASME 1-1/2" 300LB RF 316L |  | 支 | 16
46 | 5-1001 | 双金属温度计 ASME 1-1/2" 300LB RF 316L |  | 支 | 3
47 | 5-3001 | 气动薄膜单座调节阀 ASME 1" 300LB RF WCB |  | 台 | 2
48 | 5-3001 | 气动薄膜单座调节阀 ASME 1" 300LB RF CF3 |  | 台 | 1
49 | 5-3001 | 气动薄膜单座调节阀 ASME 2" 300LB RF CF3 |  | 台 | 2
50 | 5-3002 | 气动薄膜单座调节阀 ASME 4" 300LB RF WCB |  | 台 | 1
51 | 5-3002 | 气动薄膜单座调节阀 ASME 6" 300LB RF WCB |  | 台 | 1
52 | 5-3002 | 气动薄膜单座调节阀 ASME 6" 300LB RF CF3 |  | 台 | 1
53 | 5-3003 | 气动薄膜单座调节阀 ASME 10" 300LB RF CF3 |  | 台 | 2
54 | 5-3001 | 气动薄膜波纹管单座调节阀 ASME 1" 300LB RF 进口 WCB |  | 台 | 5
55 | 5-3001 | 气动薄膜波纹管单座调节阀 ASME 1" 300LB RF 进口 CF3 |  | 台 | 1
56 | 5-3001 | 气动薄膜波纹管单座调节阀 ASME 1" 300LB RF 进口 CF3M |  | 台 | 1
57 | 5-3001 | 气动薄膜波纹管单座调节阀 ASME 1" 300LB BW 进口 CF3M |  | 台 | 1
58 | 5-3001 | 气动薄膜波纹管单座调节阀 ASME 2" 300LB RF 进口 WCB |  | 台 | 1
59 | 5-3001 | 气动薄膜波纹管单座调节阀 ASME 2" 300LB RF 进口 CF3 |  | 台 | 2
60 | 5-3002 | 气动薄膜波纹管单座调节阀 ASME 4" 300LB RF 进口 WCB |  | 台 | 1
61 | 5-3002 | 气动薄膜波纹管单座调节阀 ASME 4" 300LB RF 进口 CF3 |  | 台 | 3
62 | 5-3002 | 气动薄膜波纹管单座调节阀 ASME 6" 300LB RF 进口 WCB |  | 台 | 3
63 | 5-3002 | 气动薄膜波纹管单座调节阀 ASME 6" 300LB RF 进口 CF3 |  | 台 | 1
64 | 5-3003 | 气动薄膜波纹管单座调节阀 ASME 8" 300LB RF 进口 WCB |  | 台 | 1
65 | 5-3003 | 气动薄膜波纹管单座调节阀 ASME 10" 300LB BW 进口 CF3M |  | 台 | 1
66 | 5-3003 | 气动调节蝶阀 ASME 10" 300LB RF WCB |  | 台 | 3
67 | 5-3003 | 气动调节蝶阀 ASME 10" 300LB RF CF3 |  | 台 | 2
68 | 5-3004 | 气动调节蝶阀 ASME 20" 300LB RF WCB |  | 台 | 1
69 | 5-3001 | 波纹管密封角阀 ASME 1" 300LB BW 进口 CF3M |  | 台 | 1
70 | 5-3002 | 波纹管密封角阀 ASME 3" 300LB BW 进口 CF3M |  | 台 | 1
71 | 5-3010 | 气动切断球阀 ASME 3" 300LB RF CF3M |  | 台 | 1
72 | 5-3013 | 气动切断蝶阀 ASME 36" 300LB RF WCB |  | 台 | 1
0 |  | 四效蒸发(2114)
1 | 5-6001 | 可燃气体检测器 |  | 台 | 8
2 | 5-6001 | 有毒气体检测器 |  | 台 | 1
3 | 5-5002 | Ph计 |  | 台 | 1
4 | 5-1031 | 阿牛巴流量计 |  | 台 | 1
5 | 5-1011 | 远传转子流量计 ASME 1" 300LB RF 316 |  | 台 | 1
6 | 5-1011 | 就地转子流量计 ASME 1/2" 300LB RF 316 |  | 台 | 2
7 | 5-1011 | 就地转子流量计 ASME 2" 300LB RF 316L |  | 台 | 1
8 | 5-1009 | 差压流量变送器 316L |  | 台 | 3
9 | 5-1031 | 节流装置（标准孔板） ASME 2" 300LB RF 316 |  | 台 | 1
10 | 5-1032 | 节流装置（标准孔板） ASME 10" 300LB RF 316 |  | 台 | 1
11 | 5-1032 | 节流装置（标准孔板） ASME 12" 300LB RF 316 |  | 台 | 1
12 | 5-1015 | 涡街流量计 ASME 1" 300LB RF 316L |  | 台 | 4
13 | 5-1015 | 涡街流量计 ASME 1-1/2" 300LB RF 316L |  | 台 | 3
14 | 5-1015 | 涡街流量计 ASME 2" 300LB RF 316L |  | 台 | 1
15 | 5-1016 | 涡街流量计 ASME 3" 300LB RF 316L |  | 台 | 1
16 | 5-1010 | 双法兰液位变送器 ASME 3" 300LB RF 316L |  | 台 | 8
17 | 5-1009 | 绝对压力变送器 316L |  | 台 | 1
18 | 5-1010 | 双法兰差压变送器 ASME 3" 300LB RF 316L |  | 台 | 2
19 | 5-1005 | 不锈钢压力表 316 |  | 块 | 6
20 | 5-1005 | 真空压力表 316L |  | 块 | 3
21 | 5-1005 | 隔膜压力表 ASME 2" 300LB RF 316L |  | 块 | 30
22 | 5-1005 | 膜盒压力表 316L |  | 块 | 1
23 | 5-1002 | 热电阻Pt100 ASME 1-1/2" 300LB RF 316L |  | 支 | 4
24 | 5-1002 | 热电阻Pt100 ASME 2" 300LB RF 316 |  | 支 | 8
25 | 5-1001 | 双金属温度计 ASME 1-1/2" 300LB RF 316 |  | 支 | 3
26 | 5-1001 | 双金属温度计 ASME 1-1/2" 300LB RF 316L |  | 支 | 8
27 | 5-3001 | 气动薄膜单座调节阀 ASME 1" 300LB RF CF3 |  | 台 | 1
28 | 5-3001 | 气动薄膜单座调节阀 ASME 1-1/2" 300LB RF WCB |  | 台 | 1
29 | 5-3001 | 气动薄膜单座调节阀 ASME 1-1/2" 300LB RF CF8 |  | 台 | 1
30 | 5-3001 | 气动薄膜单座调节阀 ASME 2" 300LB RF CF3 |  | 台 | 1
31 | 5-3002 | 气动薄膜单座调节阀 ASME 3" 300LB RF CF3 |  | 台 | 5
32 | 5-3002 | 气动薄膜单座调节阀 ASME 4" 300LB RF CF3 |  | 台 | 1
33 | 5-3002 | 气动薄膜单座调节阀 ASME 6" 300LB RF CF3 |  | 台 | 1
34 | 5-3003 | 气动薄膜单座调节阀 ASME 8" 300LB RF WCB |  | 台 | 1
35 | 5-3003 | 气动薄膜单座调节阀 ASME 10" 300LB RF WCB |  | 台 | 1
36 | 5-3009 | 气动调节切断球阀 ASME 2" 300LB RF CF8 |  | 台 | 1
0 |  | 空压制冷(2117)
1 | 5-6001 | 可燃气体检测器 |  | 台 | 5
2 | 5-1015 | 涡街流量计 1-1/2" 300LB RF 304 |  | 台 | 3
3 | 5-1015 | 涡街流量计 2" 300LB RF 304 |  | 台 | 1
4 | 5-1031 | 阿牛巴流量计 |  | 台 | 8
5 | 5-1034 | 文丘里管 44" 300LB RF WCB |  | 台 | 2
6 | 5-1032 | 法兰取压标准孔板 8" 600LB RF,WN 铬钼合金钢 |  | 台 | 2
7 | 5-1009 | 差压变送器 316 |  | 台 | 8
8 | 5-1010 | 单法兰液位变送器 ASME 3" 300LB RF 316L |  | 台 | 1
9 | 5-1009 | 压力变送器 316 |  | 台 | 14
10 | 5-1005 | 不锈钢压力表 316 |  | 块 | 23
11 | 5-1002 | 热电阻Pt100 2" 300LB RF 316L |  | 支 | 16
12 | 5-1002 | 热电阻Pt100 2" 600LB RF 316L |  | 支 | 2
13 | 5-1001 | 双金属温度计 2" 300LB RF 316 |  | 支 | 15
14 | 5-1001 | 双金属温度计 1-1/2" 300LB RF 316 |  | 支 | 1
15 | 5-3004 | 气动调节切断蝶阀 ASME 20" 300LB RF（进口） WCB |  | 台 | 2
16 | 5-3001 | 气动薄膜单座调节阀 ASME 1" 600LB RF CF8 |  | 台 | 2
17 | 5-3003 | 气动薄膜单座调节阀 ASME 8" 300LB RF WCB |  | 台 | 1
0 |  | 硫铵浓缩(2118)
1 | 5-6001 | 可燃气体检测器 |  | 台 | 3
2 | 5-6001 | 有毒气体检测器 |  | 台 | 7
3 | 5-1021 | 电磁流量计 ASME 2" 300LB RF 316L |  | 台 | 2
4 | 5-1021 | 电磁流量计 2" 300LB RF 电极：316L |  | 台 | 5
5 | 5-1022 | 电磁流量计 3" 300LB RF 电极：316L |  | 台 | 1
6 | 5-1022 | 电磁流量计 4" 300LB RF 电极：316L |  | 台 | 1
7 | 5-1032 | 法兰取压标准孔板 2" 300LB RF 316 |  | 台 | 1
8 | 5-1009 | 法兰取压标准孔板 8" 300LB RF WCB |  | 台 | 1
9 | 5-1009 | 差压流量变送器 316 |  | 台 | 2
10 | 5-1010 | 双法兰液位变送器 3" 300LB RF 316L |  | 台 | 4
11 | 5-1005 | 远传压力变送器 3" 300LB RF 316L |  | 台 | 5
12 | 5-1005 | 不锈钢压力表 316 |  | 块 | 5
13 | 5-1005 | 隔膜压力表 2" 300LB RF 316L |  | 块 | 10
14 | 5-1002 | 热电阻Pt100 2" 300LB RF 316L |  | 支 | 3
15 | 5-1002 | 热电阻Pt100 1-1/2" 300LB RF 316L |  | 支 | 3
16 | 5-1001 | 双金属温度计 1-1/2" 300LB RF 316 |  | 支 | 6
17 | 5-3001 | 气动薄膜单座调节阀 1" 300LB RF WCB |  | 台 | 1
18 | 5-3003 | 气动薄膜单座调节阀 8" 300LB RF WCB |  | 台 | 1
19 | 5-3001 | 气动薄膜单座调节阀 1" 300LB RF CF3M |  | 台 | 4
20 | 5-3001 | 气动薄膜单座调节阀 2" 300LB RF CF3M |  | 台 | 2
21 | 5-3002 | 气动薄膜单座调节阀 3" 300LB RF CF3M |  | 台 | 1
22 | 5-3001 | 气动薄膜单座调节阀 1-1/2" 300LB RF CF3 |  | 台 | 1
23 | 5-3001 | 气动薄膜波纹管单座调节阀 1" 300LB RF 进口 CF3M |  | 台 | 1
24 | 5-3010 | 气动切断球阀 4" 300LB RF CF3M |  | 台 | 1
0 | 0 | 公用系统工程(2119)
1 | 5-5011 | 电导仪 |  | 台 | 1
2 | 5-1031 | 阿牛巴流量计 |  | 台 | 1
3 | 5-1011 | 就地转子流量计 ASME 3/4" 300LB RF 316 |  | 台 | 4
4 | 5-1022 | 电磁流量计 ASME 3" 300LB RF 电极：316L |  | 台 | 2
5 | 5-1022 | 电磁流量计 ASME 6" 300LB RF 电极：316L |  | 台 | 1
6 | 5-1009 | 差压流量变送器 316L |  | 台 | 8
7 | 5-1031 | 节流装置（标准孔板）ASME 3" 300LB RF 316 |  | 台 | 3
8 | 5-1031 | 节流装置（标准孔板）ASME 4" 300LB RF 316 |  | 台 | 1
9 | 5-1031 | 节流装置（标准孔板）ASME 6" 300LB RF 316L |  | 台 | 1
10 | 5-1031 | 节流装置（标准孔板）ASME 8" 300LB RF 316 |  | 台 | 1
11 | 5-1032 | 节流装置（标准孔板）ASME 12" 300LB RF 316 |  | 台 | 1
12 | 5-1032 | 节流装置（标准孔板）ASME 12" 600LB RF 316L |  | 台 | 1
13 | 5-1009 | 差压液位变送器 316L |  | 台 | 1
14 | 5-1009 | 压力变送器 316L |  | 台 | 16
15 | 5-1005 | 不锈钢压力表 316 |  | 块 | 18
16 | 5-1002 | K型热电偶 ASME 1-1/2" 600LB RF 铬钼钢 |  | 支 | 1
17 | 5-1002 | 热电阻Pt100 ASME 1-1/2" 300LB RF 316 |  | 支 | 8
18 | 5-1001 | 双金属温度计ASME 1-1/2" 300LB RF 316 |  | 支 | 8
19 | 5-1001 | 双金属温度计ASME 1-1/2" 300LB RF 316L |  | 支 | 1
20 | 5-1001 | 双金属温度计ASME 1-1/2" 600LB RF 铬钼钢 |  | 支 | 1
21 | 5-1001 | 双金属温度计ASME 2" 300LB RF 316 |  | 支 | 1
22 | 5-3001 | 气动薄膜单座调节阀 ASME 1" 300LB RF WCB |  | 台 | 2
23 | 5-3003 | 气动薄膜单座调节阀 ASME 8" 300LB RF WCB |  | 台 | 2
24 | 5-3002 | 气动薄膜单座调节阀 ASME 6" 600LB RF WC6 |  | 台 | 1
25 | 5-3003 | 气动薄膜单座调节阀 ASME 10" 300LB RF WCB |  | 台 | 1
26 | 5-3003 | 气动薄膜单座调节阀 ASME 10" 600LB RF WC6 |  | 台 | 1
27 | 5-3003 | 气动调节蝶阀 ASME 12" 300LB RF WCB |  | 台 | 1
28 | 5-3014 | 自力式调节阀 ASME 2" 300LB RF WCB |  | 台 | 2
B |  | 小 计
0 |  | 中间罐区(2115)
1 | 5-6001 | 可燃气体检测器 |  | 台 | 7
2 | 5-6001 | 有毒气体检测器 |  | 台 | 21
3 | 5-1015 | 涡街流量计 1-1/2" 300LB RF 304 |  | 台 | 1
4 | 5-1011 | 远传转子流量计 1" 300LB RF 316 |  | 台 | 3
5 | 5-1011 | 远传转子流量计 1-1/2" 300LB RF 316 |  | 台 | 1
6 | 5-1011 | 就地转子流量计 1-1/2" 300LB RF 316L |  | 台 | 1
7 | 5-1010 | 双法兰液位变送器 3" 300LB RF 316/316L |  | 台 | 6
8 | 5-1043 | 雷达液位计 6" 300LB RF 316 |  | 台 | 6
9 | 5-1009 | 差压变送器 316 |  | 台 | 7
10 | 5-1009 | 压力变送器 316 |  | 台 | 2
11 | 5-1010 | 双法兰差压变送器 3" 300LB RF 316 |  | 台 | 2
12 | 5-1005 | 隔膜压力表 2" 300LB RF 316L |  | 块 | 9
13 | 5-1005 | 不锈钢压力表 316L |  | 块 | 3
14 | 5-1005 | 膜盒压力表 316L |  | 块 | 3
15 | 5-1002 | 热电阻Pt100 2" 300LB RF 316L |  | 支 | 6
16 | 5-1001 | 双金属温度计 2" 300LB RF 316 |  | 支 | 5
17 | 5-1001 | 双金属温度计 1-1/2" 300LB RF 316 |  | 支 | 4
18 | 5-3001 | 气动薄膜单座调节阀 1" 300LB RF CF3 |  | 台 | 1
19 | 5-3001 | 气动薄膜单座调节阀 1" 300LB RF WCB |  | 台 | 6
20 | 5-3001 | 气动薄膜单座调节阀 2" 300LB RF WCB |  | 台 | 1
21 | 5-3002 | 气动薄膜单座调节阀 3" 300LB RF WCB |  | 台 | 1
22 | 5-3002 | 气动薄膜单座调节阀 4" 300LB RF WCB |  | 台 | 5
23 | 5-3009 | 气动切断球阀 1" 300LB RF WCB |  | 台 | 1
24 | 5-3009 | 气动切断球阀 1" 300LB RF CF8 |  | 台 | 1
25 | 5-3009 | 气动切断球阀 1-1/2" 300LB RF WCB |  | 台 | 1
26 | 5-3010 | 气动切断球阀 6" 300LB RF CF3 |  | 台 | 5
27 | 5-3010 | 气动切断球阀 8" 300LB RF CF3 |  | 台 | 2
28 | 5-3011 | 气动切断球阀 10" 300LB RF CF3 |  | 台 | 3
B |  | 小 计
0 |  | 废水罐区(2116)
1 | 5-6001 | 可燃气体检测器 |  | 台 | 4
2 | 5-6001 | 有毒气体检测器 |  | 台 | 7
3 | 5-1022 | 电磁流量计 ASME 3" 300LB RF 电极：316L |  | 台 | 3
4 | 5-1010 | 双法兰液位变送器 3" 300LB RF 316/316L |  | 台 | 2
5 | 5-1043 | 雷达液位计 6" 300LB RF 316 |  | 台 | 2
6 | 5-1009 | 差压变送器 316 |  | 台 | 2
7 | 5-1005 | 隔膜压力表 2" 300LB RF 316L |  | 块 | 3
8 | 5-1002 | 热电阻Pt100 2" 300LB RF 316L |  | 支 | 2
9 | 5-1001 | 双金属温度计 2" 300LB RF 316 |  | 支 | 2
10 | 5-3001 | 气动薄膜单座调节阀 2" 300LB RF CF3 |  | 台 | 2
11 | 5-3002 | 气动薄膜单座调节阀 3" 300LB RF CF3 |  | 台 | 1
12 | 5-3001 | 气动薄膜单座调节阀 1" 300LB RF WCB |  | 台 | 2
13 | 5-3001 | 气动薄膜单座调节阀 2" 300LB RF CF3 |  | 台 | 2
14 | 5-3014 | 自力式调节阀 ASME 1" 300LB RF WCB |  | 台 | 1
B |  | 小 计
0 |  | 废气处理(2122)
1 | 5-6001 | 有毒气体检测器 |  | 台 | 5
2 | 5-1005 | 压力变送器 316L |  | 台 | 10
3 | 5-1005 | 不锈钢压力表 316 |  | 块 | 10
4 | 5-1002 | 热电阻Pt100 1-1/2" 600LB RF 316L |  | 支 | 1
5 | 5-1002 | 热电阻Pt100 1-1/2" 300LB RF 316L |  | 支 | 1
6 | 5-1001 | 双金属温度计 1-1/2" 300LB RF 316 |  | 支 | 1
7 | 5-1001 | 双金属温度计 1-1/2" 600LB RF 316 |  | 支 | 1
B |  | 小 计
0 |  | 废液焚烧(2123)
1 | 5-6001 | 有毒气体检测器 |  | 台 | 7
2 | 5-1005 | 压力变送器 316L |  | 台 | 7
3 | 5-1005 | 不锈钢压力表 316 |  | 块 | 7
4 | 5-1002 | 热电阻Pt100 1-1/2" 300LB RF 316L |  | 支 | 1
5 | 5-1001 | 双金属温度计 1-1/2" 300LB RF 316 |  | 支 | 1
B |  | 小 计
0 |  | 稀硫铵罐区(2118)
1 | 5-6001 | 可燃气体检测器 |  | 台 | 4
2 | 5-6001 | 有毒气体检测器 |  | 台 | 7
3 | 5-1016 | 涡街流量计 ASME 2" 300LB RF 316 |  | 台 | 2
4 | 5-1010 | 双法兰液位变送器 3" 300LB RF 316L |  | 台 | 3
5 | 5-1027 | 超声波液位计 |  | 台 | 1
6 | 5-1005 | 差压变送器 316L |  | 台 | 2
7 | 5-1005 | 不锈钢压力表 316 |  | 块 | 4
8 | 5-1002 | 热电阻Pt100 2" 300LB RF 316L |  | 支 | 2
9 | 5-3001 | 气动薄膜单座调节阀 1" 300LB RF WCB |  | 台 | 2
10 | 5-3001 | 气动薄膜单座调节阀 2" 300LB RF WCB |  | 台 | 1
11 | 5-3002 | 气动薄膜单座调节阀 4" 300LB RF WCB |  | 台 | 1
B |  | 小 计
0 | 0 | 乙腈(2130)
1 | 5-6001 | 可燃气体检测器 |  | 台 | 10
2 | 5-6001 | 有毒气体检测器 |  | 台 | 8
3 | 5-1031 | 法兰取压标准孔板 3" 300LB RF A105 |  | 台 | 2
4 | 5-1032 | 法兰取压标准孔板 6" 300LB RF A105 |  | 台 | 1
5 | 5-1032 | 法兰取压标准孔板 12" 300LB RF A105 |  | 台 | 1
6 | 5-1033 | 法兰取压标准孔板 20" 300LB RF A105 |  | 台 | 1
7 | 5-1031 | 法兰取压标准孔板 2" 300LB RF 304L |  | 台 | 1
8 | 5-1009 | 差压变送器 316 |  | 台 | 6
9 | 5-1024 | 质量流量计 1-1/2" 300LB RF 316L |  | 台 | 1
10 | 5-1024 | 质量流量计 2" 300LB RF 316L |  | 台 | 3
11 | 5-1025 | 质量流量计 6" 300LB RF 316L |  | 台 | 1
12 | 5-1011 | 远传转子流量计 1" 300LB RF 316L |  | 台 | 5
13 | 5-1011 | 远传转子流量计 3/4" 300LB RF 316L |  | 台 | 2
14 | 5-1011 | 远传转子流量计 1-1/2" 300LB RF 316L |  | 台 | 3
15 | 5-1011 | 远传转子流量计 2" 300LB RF 316L |  | 台 | 4
16 | 5-1012 | 远传转子流量计 3" 300LB RF 316L |  | 台 | 3
17 | 5-1011 | 就地转子流量计 2" 300LB RF 316L |  | 台 | 1
18 | 5-1010 | 双法兰液位变送器 3" 300LB RF 316/316L |  | 台 | 15
19 | 5-1048 | 射频导纳液位计 |  | 台 | 1
20 | 5-1009 | 远传压力变送器 3" 300LB RF 316L |  | 台 | 8
21 | 5-1009 | 差压变送器 316 |  | 台 | 11
22 | 5-1009 | 压力变送器 316 |  | 台 | 8
23 | 5-1005 | 隔膜压力表 2" 300LB RF 316L |  | 块 | 14
24 | 5-1005 | 不锈钢压力表 316L |  | 块 | 42
25 | 5-1005 | 膜盒压力表 316L |  | 块 | 3
26 | 5-1002 | 热电阻Pt100 1-1/2" 300LB RF 316L |  | 支 | 10
27 | 5-1002 | 热电阻Pt100 2" 300LB RF 316L |  | 支 | 36
28 | 5-1001 | 双金属温度计 1-1/2" 300LB RF 316L |  | 支 | 13
29 | 5-3001 | 气动薄膜单座调节阀 1-1/2" 300LB RF CF3 |  | 台 | 4
30 | 5-3001 | 气动薄膜单座调节阀 3/4" 300LB RF CF3 |  | 台 | 1
31 | 5-3001 | 气动薄膜单座调节阀 1" 300LB RF CF3 |  | 台 | 10
32 | 5-3001 | 气动薄膜单座调节阀 2" 300LB RF CF3 |  | 台 | 4
33 | 5-3002 | 气动薄膜单座调节阀 3" 300LB RF CF3 |  | 台 | 1
34 | 5-3002 | 气动薄膜单座调节阀 6" 300LB RF CF3 |  | 台 | 1
35 | 5-3001 | 气动薄膜单座调节阀 1-1/2" 300LB RF WCB |  | 台 | 2
36 | 5-3001 | 气动薄膜单座调节阀 1" 300LB RF WCB |  | 台 | 6
37 | 5-3001 | 气动薄膜单座调节阀 2" 300LB RF WCB |  | 台 | 1
38 | 5-3002 | 气动薄膜单座调节阀 4" 300LB RF WCB |  | 台 | 1
39 | 5-3002 | 气动薄膜单座调节阀 6" 300LB RF WCB |  | 台 | 2
40 | 5-3003 | 气动薄膜单座调节阀 8" 300LB RF WCB |  | 台 | 2
41 | 5-3001 | 气动薄膜单座调节阀 2" 300LB RF CF3M |  | 台 | 1
42 | 5-3001 | 气动薄膜波纹管单座调节阀 3/4" 300LB RF 进口 CF3M |  | 台 | 1
43 | 5-3001 | 气动薄膜波纹管单座调节阀 1" 300LB RF 进口 CF3M |  | 台 | 2
44 | 5-3001 | 气动薄膜波纹管单座调节阀 2" 300LB RF 进口 CF3M |  | 台 | 1
45 | 5-3002 | 气动薄膜波纹管单座调节阀 4" 300LB RF 进口 CF3M |  | 台 | 1
46 | 5-3009 | 气动切断球阀 2" 300LB RF CF3 |  | 台 | 1
47 | 5-3010 | 气动切断球阀 4" 300LB RF CF3M |  | 台 | 1
48 | 5-3014 | 自力式调节阀 2" 300LB RF WCB |  | 台 | 1
B |  | 小 计
0 |  | 装置给排水管网(2141)
1 | 5-1031 | 阿牛巴流量计 |  | 台 | 1
2 | 5-1005 | 压力变送器 316L |  | 台 | 1
3 | 5-1002 | 热电阻Pt100 2" 300LB RF 316L |  | 支 | 1
B |  | 小 计
0 |  | 初期污染雨水收集池(2146)
1 | 5-1021 | 电磁流量计 2" 300LB RF |  | 台 | 1
2 | 5-1027 | 超声波液位计 |  | 台 | 1
3 | 5-1005 | 不锈钢压力表 316 |  | 块 | 2
B |  | 小 计
0 |  | 生活污水及含盐废水提升池(2148)
1 | 5-1027 | 超声波液位计 |  | 台 | 2
2 | 5-1005 | 不锈钢压力表 316 |  | 块 | 4
B |  | 小 计
0 |  | 火炬(2152)
1 | 5-6001 | 可燃气体检测器 |  | 台 | 2
2 | 5-6001 | 有毒气体检测器 |  | 台 | 5
3 | 5-1005 | 压力变送器 316L |  | 台 | 6
4 | 5-1005 | 不锈钢压力表 316 |  | 块 | 6
5 | 5-1002 | 热电阻Pt100 1-1/2" 600LB RF 316L |  | 支 | 1
6 | 5-1002 | 热电阻Pt100 1-1/2" 300LB RF 316L |  | 支 | 1
7 | 5-1001 | 双金属温度计 1-1/2" 300LB RF 316 |  | 支 | 1
8 | 5-1001 | 双金属温度计 1-1/2" 600LB RF 316 |  | 支 | 1
B |  | 小 计
合计：B+C+D

## 自控材料 (hidden)
工程量清单报价表
单元号: 工程名称：丙烯腈装置 |  |  |  |  | 单位:元
序号 | 项目编码 | 分部分项工程名称 | 主要工作内容 | 单位 | 数量 | 金额（元） |  | 备注
[6 empty] | 综合单价 | 合价（元）
控制室
反应单元 2111
1 | 5-9003 | 无缝钢管 Ф14x2 316 |  | 10m | 180
2 | 5-9008 | 外螺纹截止阀 PN160 DN10 ф14/ф14 316 |  | 个 | 180
3 | 5-9003 | 无缝钢管TUBE Φ8x1mm 316 |  | 10m | 10.8
4 | 5-9008 | 气源球阀 G1/2"(F)/ Φ8 316 |  | 个 | 60
5 | 5-9008 | 内螺纹闸阀 PN25 G1"(F) 316 |  | 个 | 8
6 | 5-9002 | 镀锌无缝厚壁钢管 1/2" 316 |  | 10m | 60
7 | 5-9002 | 镀锌无缝厚壁钢管 1" 316 |  | 10m | 20
8 | 4-2063 | 铝合金桥架 316 |  | 吨 | 27.4
0 | 主材 | 600x200x6000 铝合金 |  | 米 | 60
0 | 主材 | 600x200x6000（每200分隔） 铝合金 |  | 米 | 60
0 | 主材 | 400x200x6000 铝合金 |  | 米 | 180
0 | 主材 | 400x200x6000（200分隔） 铝合金 |  | 米 | 180
0 | 主材 | 200x100x6000 铝合金 |  | 米 | 300
0 | 主材 | 100x100x2000 铝合金 |  | 米 | 150
9 | 5-9015 | 挠性管 |  | 10根 | 50
0 | 主材 | G3/4"(M)-G3/4"(M),700mm |  | 根 | 500
10 |  | 隔爆电缆密封接头Ex dIICT4 1/2"NPT(M)-G3/4"(F) 304 |  | 个 | 450
11 |  | 隔爆电缆密封接头Ex dIICT4 3/4"NPT(M)-G3/4"(F) 304 |  | 个 | 50
12 | 5-9020 | 镀锌金属支架制作安装 |  | 吨 | 4.93
0 | 主材 | 角钢 ∠50x50x5 Q235-A |  | m | 500
0 | 主材 | 槽钢 8# Q235-A |  | m | 240
| 主材 | 镀锌焊接钢管 2" Q235-A |  | m | 150
13 | 4-2016 | 阻燃铜芯多股绞合PE绝缘、PVC护套、铜带绕包屏蔽信号电缆 |  | 1000m | 18
0 | 主材 | 1x2x1.5 |  | m | 18270
14 | 4-2016 | 阻燃铜芯多股绞合PE绝缘、PVC护套、铜带绕包屏蔽信号电缆 |  | 1000m | 32
0 | 主材 | 1x3x1.5 |  | m | 32480
15 | 4-2016 | 阻燃铜芯多股绞合PE绝缘、PVC护套、铜带绕包屏蔽本安信号电缆 |  | 1000m | 150
0 | 主材 | 1x2x1.5 |  | m | 152250
16 | 4-2016 | 阻燃铜芯多股绞合PE绝缘、PVC护套、铜带绕包屏蔽本安信号电缆 |  | 1000m | 10
0 | 主材 | 1x3x1.5 |  | m | 10150
17 | 4-2016 | 阻燃多股导体PE绝缘、PVC护套、铜带绕包屏蔽本安K型热电偶补偿电缆 |  | 1000m | 65
0 | 主材 | 1x2x1.5 |  | m | 65975
18 | 4-2016 | 阻燃铜芯多股绞合PE绝缘、PVC护套控制电缆 |  | 1000m | 38
0 | 主材 | 2x2.5 |  | m | 38570
19 | 4-2020 | 阻燃铜芯多股绞合PE绝缘、PVC护套、铜带绕包屏蔽（对屏+总屏）信号电缆 |  | 1000m | 1
0 | 主材 | 16x2x1.0 |  | m | 1015
20 | 4-2020 | 阻燃铜芯多股绞合PE绝缘、PVC护套、铜带绕包屏蔽（对屏+总屏）信号电缆 |  | 1000m | 1
0 | 主材 | 16x2x1.5 |  | m | 1015
21 | 4-2020 | 阻燃铜芯多股绞合PE绝缘、PVC护套控制电缆 |  | 1000m | 1
0 | 主材 | 16x2x2.5 |  | m | 1015
0 |  | 回收单元 2112
1 | 5-9003 | 无缝钢管 Ф14x2 316 |  | 10m | 12
2 | 5-9008 | 外螺纹截止阀 PN160 DN10 ф14/ф14 316 |  | 个 | 20
3 | 5-9003 | 无缝钢管TUBE Φ8x1mm 316 |  | 10m | 4.5
4 | 5-9008 | 气源球阀 G1/2"(F)/ Φ8 316 |  | 个 | 35
5 | 5-9008 | 内螺纹闸阀 PN25 G1"(F) 316 |  | 个 | 5
6 | 5-9002 | 镀锌无缝厚壁钢管 1/2" 316 |  | 10m | 21
7 | 5-9002 | 镀锌无缝厚壁钢管 1" 316 |  | 10m | 9
8 | 4-2063 | 铝合金桥架 316 |  | 吨 | 23.98
0 | 主材 | 400x200x6000 |  | 米 | 240
0 | 主材 | 400x200x6000（200分隔） |  | 米 | 240
0 | 主材 | 200x100x6000 |  | 米 | 240
0 | 主材 | 100x100x2000 |  | 米 | 120
9 | 5-9015 | 挠性管 |  | 10根 | 20
0 | 主材 | G3/4"(M)-G3/4"(M),700mm |  | 根 | 200
10 |  | 隔爆电缆密封接头Ex dIICT4 1/2"NPT(M)-G3/4"(F) 304 |  | 个 | 150
11 |  | 隔爆电缆密封接头Ex dIICT4 3/4"NPT(M)-G3/4"(F) 304 |  | 个 | 50
12 | 5-9020 | 镀锌金属支架制作安装 |  | 吨 | 3.2
0 | 主材 | 角钢 ∠50x50x5 Q235-A |  | m | 200
0 | 主材 | 槽钢 8# Q235-A |  | m | 240
0 | 主材 | 镀锌焊接钢管 2" Q235-A |  | m | 60
13 | 4-2016 | 阻燃铜芯多股绞合PE绝缘、PVC护套、铜带绕包屏蔽信号电缆 |  | 1000m | 8
0 | 主材 | 1x2x1.5 |  | m | 8120
14 | 4-2016 | 阻燃铜芯多股绞合PE绝缘、PVC护套、铜带绕包屏蔽信号电缆 |  | 1000m | 30
0 | 主材 | 1x3x1.5 |  | m | 30450
15 | 4-2016 | 阻燃铜芯多股绞合PE绝缘、PVC护套、铜带绕包屏蔽本安信号电缆 |  | 1000m | 50
0 | 主材 | 1x2x1.5 |  | m | 50750
16 | 4-2016 | 阻燃铜芯多股绞合PE绝缘、PVC护套、铜带绕包屏蔽本安信号电缆 |  | 1000m | 20
0 | 主材 | 1x3x1.5 |  | m | 20300
17 | 4-2016 | 阻燃铜芯多股绞合PE绝缘、PVC护套控制电缆 |  | 1000m | 5
0 | 主材 | 2x2.5 |  | m | 5075
18 | 4-2020 | 阻燃铜芯多股绞合PE绝缘、PVC护套、铜带绕包屏蔽（对屏+总屏）信号电缆 |  | 1000m | 1
0 | 主材 | 16x2x1.0 |  | m | 1015
19 | 4-2020 | 阻燃铜芯多股绞合PE绝缘、PVC护套、铜带绕包屏蔽（对屏+总屏）信号电缆 |  | 1000m | 1
0 | 主材 | 16x2x1.5 |  | m | 1015
0 |  | 精致单元 2113
1 | 5-9003 | 无缝钢管 Ф14x2 316 |  | 10m | 1.8
2 | 5-9003 | 无缝钢管TUBE Φ8x1mm 316 |  | 10m | 7.2
3 | 5-9008 | 气源球阀 G1/2"(F)/ Φ8 316 |  | 个 | 41
4 | 5-9008 | 内螺纹闸阀 PN25 G1"(F) 316 |  | 个 | 3
5 | 5-9008 | 内螺纹闸阀 PN25 G1-1/2"(F) 316 |  | 个 | 1
6 | 5-9002 | 镀锌无缝厚壁钢管 1/2" 316 |  | 10m | 90
7 | 5-9002 | 镀锌无缝厚壁钢管 1" 316 |  | 10m | 36
8 | 4-2063 | 铝合金桥架 316 |  | 吨 | 19.87
0 | 主材 | 400x200x6000 |  | 米 | 142
0 | 主材 | 400x200x6000（200分隔） |  | 米 | 142
0 | 主材 | 200x100x6000（100分隔） |  | 米 | 240
0 | 主材 | 200x100x6000 |  | 米 | 120
0 | 主材 | 100x100x2000 |  | 米 | 210
9 | 5-9015 | 挠性管 |  | 10根 | 27.4
0 | 主材 | G3/4"(M)-G3/4"(M),700mm |  | 根 | 274
10 |  | 隔爆电缆密封接头Ex dIICT4 1/2"NPT(M)-G3/4"(F) 304 |  | 个 | 187
11 |  | 隔爆电缆密封接头Ex dIICT4 3/4"NPT(M)-G3/4"(F) 304 |  | 个 | 87
12 | 5-9020 | 镀锌金属支架制作安装 |  | 吨 | 2.83
0 | 主材 | 角钢 ∠50x50x5 Q235-A |  | m | 360
0 | 主材 | 槽钢 8# Q235-A |  | m | 60
0 | 主材 | 镀锌焊接钢管 2" Q235-A |  | m | 150
13 | 4-2016 | 阻燃铜芯多股绞合PE绝缘、PVC护套、铜带绕包屏蔽信号电缆 |  | 1000m | 18
0 | 主材 | 1x2x1.5 |  | m | 18270
14 | 4-2016 | 阻燃铜芯多股绞合PE绝缘、PVC护套、铜带绕包屏蔽信号电缆 |  | 1000m | 50
0 | 主材 | 1x3x1.5 |  | m | 50750
15 | 4-2016 | 阻燃铜芯多股绞合PE绝缘、PVC护套、铜带绕包屏蔽本安信号电缆 |  | 1000m | 61
0 | 主材 | 1x2x1.5 |  | m | 61915
16 | 4-2016 | 阻燃铜芯多股绞合PE绝缘、PVC护套、铜带绕包屏蔽本安信号电缆 |  | 1000m | 42
0 | 主材 | 1x3x1.5 |  | m | 42630
17 | 4-2016 | 阻燃铜芯多股绞合PE绝缘、PVC护套控制电缆 |  | 1000m | 5.5
0 | 主材 | 2x2.5 |  | m | 5582.5
18 | 4-2020 | 阻燃铜芯多股绞合PE绝缘、PVC护套、铜带绕包屏蔽（对屏+总屏）信号电缆 |  | 1000m | 1.2
0 | 主材 | 16x2x1.0 |  | m | 1218
19 | 4-2020 | 阻燃铜芯多股绞合PE绝缘、PVC护套、铜带绕包屏蔽（对屏+总屏）信号电缆 |  | 1000m | 0.6
0 | 主材 | 16x2x1.5 |  | m | 609
0 |  | 四效蒸发(2114)
1 | 5-9003 | 无缝钢管 Ф14x2 316 |  | 10m | 6
2 | 5-9008 | 外螺纹截止阀 PN160 DN10 ф14/ф14 316 |  | 个 | 7
3 | 5-9003 | 无缝钢管TUBE Φ8x1mm 316 |  | 10m | 3
4 | 5-9008 | 气源球阀 G1/2"(F)/ Φ8 316 |  | 个 | 14
5 | 5-9008 | 内螺纹闸阀 PN25 G1/2"(F) 316 |  | 个 | 4
6 | 5-9008 | 内螺纹闸阀 PN25 G1"(F) 316 |  | 个 | 1
6 | 5-9002 | 镀锌无缝厚壁钢管 1/2" 316 |  | 10m | 30
7 | 5-9002 | 镀锌无缝厚壁钢管 1" 316 |  | 10m | 24
8 | 4-2063 | 铝合金桥架 316 |  | 吨 | 16.03
0 | 主材 | 400x200x6000（100 200分隔） |  | 米 | 240
0 | 主材 | 200x100x6000 |  | 米 | 240
0 | 主材 | 100x100x2000 |  | 米 | 120
9 | 5-9015 | 挠性管 |  | 10根 | 6.4
0 | 主材 | G3/4"(M)-G3/4"(M),700mm |  | 根 | 64
10 |  | 隔爆电缆密封接头Ex dIICT4 1/2"NPT(M)-G3/4"(F) 304 |  | 个 | 55
11 |  | 隔爆电缆密封接头Ex dIICT4 3/4"NPT(M)-G3/4"(F) 304 |  | 个 | 9
12 | 5-9020 | 镀锌金属支架制作安装 |  | 吨 | 0.78
0 | 主材 | 角钢 ∠50x50x5 Q235-A |  | m | 100
0 | 主材 | 槽钢 8# Q235-A |  | m | 24
0 | 主材 | 镀锌焊接钢管 2" Q235-A |  | m | 30
13 | 4-2016 | 阻燃铜芯多股绞合PE绝缘、PVC护套、铜带绕包屏蔽信号电缆 |  | 1000m | 4.5
0 | 主材 | 1x3x1.5 |  | m | 4567.5
14 | 4-2016 | 阻燃铜芯多股绞合PE绝缘、PVC护套、铜带绕包屏蔽本安信号电缆 |  | 1000m | 23
0 | 主材 | 1x2x1.5 |  | m | 23345
15 | 4-2016 | 阻燃铜芯多股绞合PE绝缘、PVC护套、铜带绕包屏蔽本安信号电缆 |  | 1000m | 6
0 | 主材 | 1x3x1.5 |  | m | 6090
16 | 4-2016 | 阻燃铜芯多股绞合PE绝缘、PVC护套控制电缆 |  | 1000m | 1.5
0 | 主材 | 2x2.5 |  | m | 1522.5
17 | 4-2020 | 阻燃铜芯多股绞合PE绝缘、PVC护套、铜带绕包屏蔽（对屏+总屏）信号电缆 |  | 1000m | 0.8
0 | 主材 | 16x2x1.0 |  | m | 812
18 | 4-2020 | 阻燃铜芯多股绞合PE绝缘、PVC护套、铜带绕包屏蔽（对屏+总屏）信号电缆 |  | 1000m | 0.4
0 | 主材 | 16x2x1.5 |  | m | 406
0 |  | 空压制冷(2117)
1 | 5-9003 | 无缝钢管 Ф14x2 316 |  | 10m | 15
2 | 5-9003 | 无缝钢管 Ф14x2 316L |  | 10m | 4.2
3 | 5-9008 | 外螺纹截止阀 PN160 DN10 ф14/ф14 316L |  | 个 | 6
4 | 5-9008 | 外螺纹截止阀 PN63 DN10 ф14/ф14 316 |  | 个 | 12
5 | 5-9003 | 无缝钢管TUBE Φ8x1mm 316 |  | 10m | 1.2
6 | 5-9008 | 气源球阀 G1/2"(F)/ Φ8 316 |  | 个 | 5
7 | 5-9008 | 内螺纹闸阀 PN25 G1"(F) 316 |  | 个 | 4
8 | 5-9002 | 镀锌无缝厚壁钢管 1/2" 316 |  | 10m | 9
9 | 5-9002 | 镀锌无缝厚壁钢管 1" 316 |  | 10m | 3
10 | 4-2063 | 铝合金桥架 316 |  | 吨 | 4.04
0 | 主材 | 200x100x6000 |  | 米 | 240
11 | 5-9015 | 挠性管 |  | 10根 | 6.5
0 | 主材 | G3/4"(M)-G3/4"(M),700mm |  | 根 | 65
12 |  | 隔爆电缆密封接头Ex dIICT4 1/2"NPT(M)-G3/4"(F) 304 |  | 个 | 60
13 |  | 隔爆电缆密封接头Ex dIICT4 3/4"NPT(M)-G3/4"(F) 304 |  | 个 | 5
14 | 5-9020 | 镀锌金属支架制作安装 |  | 吨 | 0.43
0 | 主材 | 角钢 ∠50x50x5 Q235-A |  | m | 60
0 | 主材 | 槽钢 8# Q235-A |  | m | 6
0 | 主材 | 镀锌焊接钢管 2" Q235-A |  | m | 24
15 | 4-2016 | 阻燃铜芯多股绞合PE绝缘、PVC护套、铜带绕包屏蔽信号电缆 |  | 1000m | 3.6
0 | 主材 | 1x3x1.5 |  | m | 3654
16 | 4-2016 | 阻燃铜芯多股绞合PE绝缘、PVC护套、铜带绕包屏蔽本安信号电缆 |  | 1000m | 30.2
0 | 主材 | 1x2x1.5 |  | m | 30653
17 | 4-2016 | 阻燃铜芯多股绞合PE绝缘、PVC护套、铜带绕包屏蔽本安信号电缆 |  | 1000m | 12.9
0 | 主材 | 1x3x1.5 |  | m | 13093.5
18 | 4-2020 | 阻燃铜芯多股绞合PE绝缘、PVC护套、铜带绕包屏蔽（对屏+总屏）信号电缆 |  | 1000m | 5.3
0 | 主材 | 16x2x1.0 |  | m | 5379.5
19 | 4-2020 | 阻燃铜芯多股绞合PE绝缘、PVC护套、铜带绕包屏蔽（对屏+总屏）信号电缆 |  | 1000m | 5.2
0 | 主材 | 16x2x1.5 |  | m | 5278
0 |  | 硫铵浓缩(2118)
1 | 5-9003 | 无缝钢管 Ф14x2 316 |  | 10m | 3
2 | 5-9008 | 外螺纹截止阀 PN160 DN10 ф14/ф14 316 |  | 个 | 4
3 | 5-9003 | 无缝钢管TUBE Φ8x1mm 316 |  | 10m | 1.8
4 | 5-9008 | 气源球阀 G1/2"(F)/ Φ8 316 |  | 个 | 12
5 | 5-9008 | 内螺纹闸阀 PN25 G1"(F) 316 |  | 个 | 4
6 | 5-9002 | 镀锌无缝厚壁钢管 1/2" 316 |  | 10m | 9
7 | 5-9002 | 镀锌无缝厚壁钢管 1" 316 |  | 10m | 3
8 | 4-2063 | 铝合金桥架 316 |  | 吨 | 12.22
0 | 主材 | 400x200x6000（50分隔） |  | 米 | 300
9 | 5-9015 | 挠性管 |  | 10根 | 4.9
0 | 主材 | G3/4"(M)-G3/4"(M),700mm |  | 根 | 49
10 |  | 隔爆电缆密封接头Ex dIICT4 1/2"NPT(M)-G3/4"(F) 304 |  | 个 | 39
11 |  | 隔爆电缆密封接头Ex dIICT4 3/4"NPT(M)-G3/4"(F) 304 |  | 个 | 10
12 | 5-9020 | 镀锌金属支架制作安装 |  | 吨 | 0.43
0 | 主材 | 角钢 ∠50x50x5 Q235-A |  | m | 60
0 | 主材 | 槽钢 8# Q235-A |  | m | 6
0 | 主材 | 镀锌焊接钢管 2" Q235-A |  | m | 24
13 | 4-2016 | 阻燃铜芯多股绞合PE绝缘、PVC护套、铜带绕包屏蔽信号电缆 |  | 1000m | 7.5
0 | 主材 | 1x2x1.5 |  | m | 7612.5
14 | 4-2016 | 阻燃铜芯多股绞合PE绝缘、PVC护套、铜带绕包屏蔽信号电缆 |  | 1000m | 5
0 | 主材 | 1x3x1.5 |  | m | 5075
15 | 4-2016 | 阻燃铜芯多股绞合PE绝缘、PVC护套、铜带绕包屏蔽本安信号电缆 |  | 1000m | 11.5
0 | 主材 | 1x2x1.5 |  | m | 11672.5
16 | 4-2016 | 阻燃铜芯多股绞合PE绝缘、PVC护套、铜带绕包屏蔽本安信号电缆 |  | 1000m | 1.5
0 | 主材 | 1x3x1.5 |  | m | 1522.5
17 | 4-2016 | 阻燃铜芯多股绞合PE绝缘、PVC护套控制电缆 |  | 1000m | 0.5
0 | 主材 | 2x2.5 |  | m | 507.5
18 | 4-2020 | 阻燃铜芯多股绞合PE绝缘、PVC护套、铜带绕包屏蔽（对屏+总屏）信号电缆 |  | 1000m | 0.3
0 | 主材 | 16x2x1.0 |  | m | 304.5
19 | 4-2020 | 阻燃铜芯多股绞合PE绝缘、PVC护套、铜带绕包屏蔽（对屏+总屏）信号电缆 |  | 1000m | 0.2
0 | 主材 | 16x2x1.5 |  | m | 203
0 | 0 | 公用系统工程(2119)
1 | 5-9003 | 无缝钢管 Ф14x2 316 |  | 10m | 24
2 | 5-9003 | 无缝钢管 Ф14x2 316L |  | 10m | 3
3 | 5-9008 | 外螺纹截止阀 PN160 DN10 ф14/ф14 316L |  | 个 | 36
4 | 5-9008 | 外螺纹截止阀 PN63 DN10 ф14/ф14 316 |  | 个 | 4
5 | 5-9003 | 无缝钢管TUBE Φ8x1mm 316 |  | 10m | 1.8
6 | 5-9008 | 气源球阀 G1/2"(F)/ Φ8 316 |  | 个 | 8
7 | 5-9008 | 内螺纹闸阀 PN25 G1/2"(F) 316 |  | 个 | 1
8 | 5-9008 | 内螺纹闸阀 PN25 G3/4"(F) 316 |  | 个 | 1
0 | 5-9002 | 镀锌无缝厚壁钢管 1/2" 316 |  | 10m | 18
0 | 5-9002 | 镀锌无缝厚壁钢管 1" 316 |  | 10m | 6
0 | 4-2063 | 铝合金桥架 316 |  | 吨 | 0.83
0 | 主材 | 200x100x6000 |  | 米 | 30
0 | 主材 | 100x100x2000 |  | 米 | 30
9 | 5-9015 | 挠性管 |  | 10根 | 5.2
0 | 主材 | G3/4"(M)-G3/4"(M),700mm |  | 根 | 52
10 |  | 隔爆电缆密封接头Ex dIICT4 1/2"NPT(M)-G3/4"(F) 304 |  | 个 | 52
11 | 5-9020 | 镀锌金属支架制作安装 |  | 吨 | 0.6
0 | 主材 | 角钢 ∠50x50x5 Q235-A |  | m | 60
0 | 主材 | 槽钢 8# Q235-A |  | m | 18
0 | 主材 | 镀锌焊接钢管 2" Q235-A |  | m | 36
12 | 4-2016 | 阻燃铜芯多股绞合PE绝缘、PVC护套、铜带绕包屏蔽信号电缆 |  | 1000m | 4
0 | 主材 | 1x2x1.5 |  | m | 4060
13 | 4-2016 | 阻燃铜芯多股绞合PE绝缘、PVC护套、铜带绕包屏蔽本安信号电缆 |  | 1000m | 19
0 | 主材 | 1x2x1.5 |  | m | 19285
14 | 4-2016 | 阻燃铜芯多股绞合PE绝缘、PVC护套、铜带绕包屏蔽本安信号电缆 |  | 1000m | 5
0 | 主材 | 1x3x1.5 |  | m | 5075
15 | 4-2016 | 阻燃多股导体PE绝缘、PVC护套、铜带绕包屏蔽本安K型热电偶补偿电缆 |  | 1000m | 0.6
0 | 主材 | 1x2x1.5 |  | m | 609
16 | 4-2016 | 阻燃铜芯多股绞合PE绝缘、PVC护套控制电缆 |  | 1000m | 0.6
0 | 主材 | 2x2.5 |  | m | 609
17 | 4-2020 | 阻燃铜芯多股绞合PE绝缘、PVC护套、铜带绕包屏蔽（对屏+总屏）信号电缆 |  | 1000m | 0.2
0 | 主材 | 16x2x1.0 |  | m | 203
18 | 4-2020 | 阻燃铜芯多股绞合PE绝缘、PVC护套、铜带绕包屏蔽（对屏+总屏）信号电缆 |  | 1000m | 0.2
0 | 主材 | 16x2x1.5 |  | m | 203
B |  | 小 计
0 |  | 中间罐区(2115)
1 | 5-9003 | 无缝钢管 Ф14x2 316 |  | 10m | 6.6
2 | 5-9008 | 外螺纹截止阀 PN160 DN10 ф14/ф14 316 |  | 个 | 9
3 | 5-9003 | 无缝钢管TUBE Φ8x1mm 316 |  | 10m | 4.2
4 | 5-9008 | 气源球阀 G1/2"(F)/ Φ8 316 |  | 个 | 27
5 | 5-9008 | 内螺纹闸阀 PN25 G1"(F) 316 |  | 个 | 2
6 | 5-9002 | 镀锌无缝厚壁钢管 1/2" 316 |  | 10m | 15
7 | 5-9002 | 镀锌无缝厚壁钢管 1" 316 |  | 10m | 6
8 | 4-2063 | 铝合金桥架 316 |  | 吨 | 9.78
0 | 主材 | 400x200x6000（350分隔） |  | 米 | 240
9 | 5-9015 | 挠性管 |  | 10根 | 11.5
0 | 主材 | G3/4"(M)-G3/4"(M),700mm |  | 根 | 115
10 |  | 隔爆电缆密封接头Ex dIICT4 1/2"NPT(M)-G3/4"(F) 304 |  | 个 | 87
11 |  | 隔爆电缆密封接头Ex dIICT4 3/4"NPT(M)-G3/4"(F) 304 |  | 个 | 28
12 | 5-9020 | 镀锌金属支架制作安装 |  | 吨 | 0.59
0 | 主材 | 角钢 ∠50x50x5 Q235-A |  | m | 60
0 | 主材 | 槽钢 8# Q235-A |  | m | 12
0 | 主材 | 镀锌焊接钢管 2" Q235-A |  | m | 42
13 | 4-2016 | 阻燃铜芯多股绞合PE绝缘、PVC护套、铜带绕包屏蔽信号电缆 |  | 1000m | 7.8
0 | 主材 | 1x3x1.5 |  | m | 7917
14 | 4-2016 | 阻燃铜芯多股绞合PE绝缘、PVC护套、铜带绕包屏蔽本安信号电缆 |  | 1000m | 15.1
0 | 主材 | 1x2x1.5 |  | m | 15326.5
15 | 4-2016 | 阻燃铜芯多股绞合PE绝缘、PVC护套、铜带绕包屏蔽本安信号电缆 |  | 1000m | 1.7
0 | 主材 | 1x3x1.5 |  | m | 1725.5
16 | 4-2016 | 阻燃铜芯多股绞合PE绝缘、PVC护套控制电缆 |  | 1000m | 3.7
0 | 主材 | 2x2.5 |  | m | 3755.5
17 | 4-2020 | 阻燃铜芯多股绞合PE绝缘、PVC护套、铜带绕包屏蔽（对屏+总屏）信号电缆 |  | 1000m | 0.3
0 | 主材 | 16x2x1.0 |  | m | 304.5
18 | 4-2020 | 阻燃铜芯多股绞合PE绝缘、PVC护套、铜带绕包屏蔽（对屏+总屏）信号电缆 |  | 1000m | 0.2
0 | 主材 | 16x2x1.5 |  | m | 203
B |  | 小 计
0 |  | 废水罐区(2116)
1 | 5-9003 | 无缝钢管 Ф14x2 316 |  | 10m | 1.8
2 | 5-9008 | 外螺纹截止阀 PN160 DN10 ф14/ф14 316 |  | 个 | 2
3 | 5-9003 | 无缝钢管TUBE Φ8x1mm 316 |  | 10m | 1.2
4 | 5-9008 | 气源球阀 G1/2"(F)/ Φ8 316 |  | 个 | 7
5 | 5-9008 | 内螺纹闸阀 PN25 G1"(F) 316 |  | 个 | 7
6 | 5-9002 | 镀锌无缝厚壁钢管 1/2" 316 |  | 10m | 6
7 | 5-9002 | 镀锌无缝厚壁钢管 1" 316 |  | 10m | 2.4
8 | 4-2063 | 铝合金桥架 316 |  | 吨 | 4.56
0 | 主材 | 200x100x6000（100分隔） |  | 米 | 240
9 | 5-9015 | 挠性管 |  | 10根 | 3.2
0 | 主材 | G3/4"(M)-G3/4"(M),700mm |  | 根 | 32
10 |  | 隔爆电缆密封接头Ex dIICT4 1/2"NPT(M)-G3/4"(F) 304 |  | 个 | 21
11 |  | 隔爆电缆密封接头Ex dIICT4 3/4"NPT(M)-G3/4"(F) 304 |  | 个 | 11
12 | 5-9020 | 镀锌金属支架制作安装 |  | 吨 | 0.29
0 | 主材 | 角钢 ∠50x50x5 Q235-A |  | m | 30
0 | 主材 | 槽钢 8# Q235-A |  | m | 12
0 | 主材 | 镀锌焊接钢管 2" Q235-A |  | m | 12
13 | 4-2016 | 阻燃铜芯多股绞合PE绝缘、PVC护套、铜带绕包屏蔽信号电缆 |  | 1000m | 1.6
0 | 主材 | 1x2x1.5 |  | m | 1624
14 | 4-2016 | 阻燃铜芯多股绞合PE绝缘、PVC护套、铜带绕包屏蔽信号电缆 |  | 1000m | 30
0 | 主材 | 1x3x1.5 |  | m | 30450
15 | 4-2016 | 阻燃铜芯多股绞合PE绝缘、PVC护套、铜带绕包屏蔽本安信号电缆 |  | 1000m | 3.5
0 | 主材 | 1x2x1.5 |  | m | 3552.5
16 | 4-2016 | 阻燃铜芯多股绞合PE绝缘、PVC护套、铜带绕包屏蔽本安信号电缆 |  | 1000m | 0.6
0 | 主材 | 1x3x1.5 |  | m | 609
17 | 4-2020 | 阻燃铜芯多股绞合PE绝缘、PVC护套、铜带绕包屏蔽（对屏+总屏）信号电缆 |  | 1000m | 0.3
0 | 主材 | 16x2x1.0 |  | m | 304.5
18 | 4-2020 | 阻燃铜芯多股绞合PE绝缘、PVC护套、铜带绕包屏蔽（对屏+总屏）信号电缆 |  | 1000m | 0.2
0 | 主材 | 16x2x1.5 |  | m | 203
B |  | 小 计
0 |  | 废气处理(2122)
1 | 5-9003 | 无缝钢管 Ф14x2 316 |  | 10m | 4.8
2 | 5-9008 | 外螺纹截止阀 PN160 DN10 ф14/ф14 316L |  | 个 | 1
3 | 5-9008 | 外螺纹截止阀 PN63 DN10 ф14/ф14 316 |  | 个 | 1
4 | 4-2063 | 铝合金桥架 316 |  | 吨 | 0.32
0 | 主材 | 100x100x2000 |  | 米 | 30
5 | 5-9015 | 挠性管 |  | 10根 | 1.5
0 | 主材 | G3/4"(M)-G3/4"(M),700mm |  | 根 | 15
6 |  | 隔爆电缆密封接头Ex dIICT4 1/2"NPT(M)-G3/4"(F) 304 |  | 个 | 8
7 |  | 隔爆电缆密封接头Ex dIICT4 3/4"NPT(M)-G3/4"(F) 304 |  | 个 | 7
8 | 5-9020 | 镀锌金属支架制作安装 |  | 吨 | 0.33
0 | 主材 | 角钢 ∠50x50x5 Q235-A |  | m | 60
0 | 主材 | 槽钢 8# Q235-A |  | m | 6
0 | 主材 | 镀锌焊接钢管 2" Q235-A |  | m | 6
9 | 4-2016 | 阻燃铜芯多股绞合PE绝缘、PVC护套、铜带绕包屏蔽信号电缆 |  | 1000m | 1.4
0 | 主材 | 1x3x1.5 |  | m | 1421
10 | 4-2016 | 阻燃铜芯多股绞合PE绝缘、PVC护套、铜带绕包屏蔽本安信号电缆 |  | 1000m | 1.4
0 | 主材 | 1x2x1.5 |  | m | 1421
11 | 4-2016 | 阻燃铜芯多股绞合PE绝缘、PVC护套、铜带绕包屏蔽本安信号电缆 |  | 1000m | 0.2
0 | 主材 | 1x3x1.5 |  | m | 203
B |  | 小 计
0 |  | 废液焚烧(2123)
1 | 5-9003 | 无缝钢管 Ф14x2 316 |  | 10m | 5.4
2 | 5-9003 | 无缝钢管 Ф14x2 316L |  | 10m | 1.2
3 | 5-9008 | 外螺纹截止阀 PN160 DN10 ф14/ф14 316L |  | 个 | 1
4 | 5-9008 | 外螺纹截止阀 PN63 DN10 ф14/ф14 316 |  | 个 | 9
5 | 4-2063 | 铝合金桥架 316 |  | 吨 | 0.65
0 | 主材 | 100x100x2000 |  | 米 | 60
6 | 5-9015 | 挠性管 |  | 10根 | 1.7
0 | 主材 | G3/4"(M)-G3/4"(M),700mm |  | 根 | 17
6 |  | 隔爆电缆密封接头Ex dIICT4 1/2"NPT(M)-G3/4"(F) 304 |  | 个 | 12
7 |  | 隔爆电缆密封接头Ex dIICT4 3/4"NPT(M)-G3/4"(F) 304 |  | 个 | 5
8 | 5-9020 | 镀锌金属支架制作安装 |  | 吨 | 0.4
0 | 主材 | 角钢 ∠50x50x5 Q235-A |  | m | 60
0 | 主材 | 槽钢 8# Q235-A |  | m | 6
0 | 主材 | 镀锌焊接钢管 2" Q235-A |  | m | 18
9 | 4-2016 | 阻燃铜芯多股绞合PE绝缘、PVC护套、铜带绕包屏蔽信号电缆 |  | 1000m | 2.1
0 | 主材 | 1x3x1.5 |  | m | 2131.5
10 | 4-2016 | 阻燃铜芯多股绞合PE绝缘、PVC护套、铜带绕包屏蔽本安信号电缆 |  | 1000m | 4.2
0 | 主材 | 1x2x1.5 |  | m | 4263
11 | 4-2016 | 阻燃铜芯多股绞合PE绝缘、PVC护套、铜带绕包屏蔽本安信号电缆 |  | 1000m | 0.9
0 | 主材 | 1x3x1.5 |  | m | 913.5
B |  | 小 计
0 |  | 稀硫铵罐区(2118)
1 | 5-9003 | 无缝钢管 Ф14x2 316 |  | 10m | 1.2
2 | 5-9003 | 无缝钢管 Ф14x2 316L |  | 10m | 0.6
3 | 5-9008 | 外螺纹截止阀 PN63 DN10 ф14/ф14 316 |  | 个 | 2
4 | 5-9003 | 无缝钢管TUBE Φ8x1mm 316 |  | 10m | 0.6
5 | 5-9008 | 气源球阀 G1/2"(F)/ Φ8 316 |  | 个 | 4
6 | 5-9008 | 内螺纹闸阀 PN25 G1"(F) 316 |  | 个 | 2
7 | 5-9002 | 镀锌无缝厚壁钢管 1/2" 316 |  | 10m | 3
8 | 5-9002 | 镀锌无缝厚壁钢管 1" 316 |  | 10m | 1.8
9 | 4-2063 | 铝合金桥架 316 |  | 吨 | 8.15
0 | 主材 | 400x200x6000（50分隔） |  | 米 | 200
10 | 5-9015 | 挠性管 |  | 10根 | 2.6
0 | 主材 | G3/4"(M)-G3/4"(M),700mm |  | 根 | 26
11 |  | 隔爆电缆密封接头Ex dIICT4 1/2"NPT(M)-G3/4"(F) 304 |  | 个 | 15
12 |  | 隔爆电缆密封接头Ex dIICT4 3/4"NPT(M)-G3/4"(F) 304 |  | 个 | 11
13 | 5-9020 | 镀锌金属支架制作安装 |  | 吨 | 0.36
0 | 主材 | 角钢 ∠50x50x5 Q235-A |  | m | 60
0 | 主材 | 槽钢 8# Q235-A |  | m | 6
| 主材 | 镀锌焊接钢管 2" Q235-A |  | m | 12
14 | 4-2016 | 阻燃铜芯多股绞合PE绝缘、PVC护套、铜带绕包屏蔽信号电缆 |  | 1000m | 1
| 主材 | 1x2x1.5 |  | m | 1015
15 | 4-2016 | 阻燃铜芯多股绞合PE绝缘、PVC护套、铜带绕包屏蔽信号电缆 |  | 1000m | 5.5
| 主材 | 1x3x1.5 |  | m | 5582.5
16 | 4-2016 | 阻燃铜芯多股绞合PE绝缘、PVC护套、铜带绕包屏蔽本安信号电缆 |  | 1000m | 5.5
| 主材 | 1x2x1.5 |  | m | 5582.5
17 | 4-2016 | 阻燃铜芯多股绞合PE绝缘、PVC护套、铜带绕包屏蔽本安信号电缆 |  | 1000m | 1
| 主材 | 1x3x1.5 |  | m | 1015
18 | 4-2020 | 阻燃铜芯多股绞合PE绝缘、PVC护套、铜带绕包屏蔽（对屏+总屏）信号电缆 |  | 1000m | 0.3
| 主材 | 16x2x1.0 |  | m | 304.5
19 | 4-2020 | 阻燃铜芯多股绞合PE绝缘、PVC护套、铜带绕包屏蔽（对屏+总屏）信号电缆 |  | 1000m | 0.2
| 主材 | 16x2x1.5 |  | m | 203
B |  | 小 计
0 | 0 | 乙腈(2130)
1 | 5-9003 | 无缝钢管 Ф14x2 316 |  | 10m | 18.6
2 | 5-9008 | 外螺纹截止阀 PN160 DN10 ф14/ф14 316 |  | 个 | 31
3 | 5-9003 | 无缝钢管TUBE Φ8x1mm 316 |  | 10m | 6.6
4 | 5-9008 | 气源球阀 G1/2"(F)/ Φ8 316 |  | 个 | 43
5 | 5-9008 | 内螺纹闸阀 PN25 G1"(F) 316 |  | 个 | 2
6 | 5-9002 | 镀锌无缝厚壁钢管 1/2" 316 |  | 10m | 20
7 | 5-9002 | 镀锌无缝厚壁钢管 1" 316 |  | 10m | 10.2
8 | 4-2063 | 铝合金桥架 316 |  | 吨 | 4.05
0 | 主材 | 600x200x6000（350分隔） 铝合金 |  | 米 | 72
9 | 5-9015 | 挠性管 |  | 10根 | 18.3
0 | 主材 | G3/4"(M)-G3/4"(M),700mm |  | 根 | 183
10 |  | 隔爆电缆密封接头Ex dIICT4 1/2"NPT(M)-G3/4"(F) 304 |  | 个 | 165
11 |  | 隔爆电缆密封接头Ex dIICT4 3/4"NPT(M)-G3/4"(F) 304 |  | 个 | 18
12 | 5-9020 | 镀锌金属支架制作安装 |  | 吨 | 1.08
0 | 主材 | 角钢 ∠50x50x5 Q235-A |  | m | 120
0 | 主材 | 槽钢 8# Q235-A |  | m | 42
| 主材 | 镀锌焊接钢管 2" Q235-A |  | m | 42
13 | 4-2016 | 阻燃铜芯多股绞合PE绝缘、PVC护套、铜带绕包屏蔽信号电缆 |  | 1000m | 2
| 主材 | 1x2x1.5 |  | m | 2030
14 | 4-2016 | 阻燃铜芯多股绞合PE绝缘、PVC护套、铜带绕包屏蔽信号电缆 |  | 1000m | 7.2
| 主材 | 1x3x1.5 |  | m | 7308
15 | 4-2016 | 阻燃铜芯多股绞合PE绝缘、PVC护套、铜带绕包屏蔽本安信号电缆 |  | 1000m | 44.4
| 主材 | 1x2x1.5 |  | m | 45066
16 | 4-2016 | 阻燃铜芯多股绞合PE绝缘、PVC护套、铜带绕包屏蔽本安信号电缆 |  | 1000m | 18.4
| 主材 | 1x3x1.5 |  | m | 18676
17 | 4-2016 | 阻燃铜芯多股绞合PE绝缘、PVC护套控制电缆 |  | 1000m | 0.8
| 主材 | 2x2.5 |  | m | 812
18 | 4-2020 | 阻燃铜芯多股绞合PE绝缘、PVC护套、铜带绕包屏蔽（对屏+总屏）信号电缆 |  | 1000m | 0.8
| 主材 | 16x2x1.0 |  | m | 812
19 | 4-2020 | 阻燃铜芯多股绞合PE绝缘、PVC护套、铜带绕包屏蔽（对屏+总屏）信号电缆 |  | 1000m | 0.4
| 主材 | 16x2x1.5 |  | m | 406
B |  | 小 计
0 |  | 装置给排水管网(2141)
1 | 5-9003 | 无缝钢管 Ф14x2 316 |  | 10m | 0.6
2 | 5-9008 | 外螺纹截止阀 PN160 DN10 ф14/ф14 316 |  | 个 | 1
3 | 5-9002 | 镀锌无缝厚壁钢管 3/4" 316 |  | 10m | 3.6
4 | 5-9002 | 镀锌无缝厚壁钢管 2" 316 |  | 10m | 10
5 | 5-9015 | 挠性管 |  | 10根 | 0.3
0 | 主材 | G3/4"(M)-G3/4"(M),700mm |  | 根 | 3
6 |  | 隔爆电缆密封接头Ex dIICT4 3/4"NPT(M)-G3/4"(F) 304 |  | 个 | 3
7 | 5-9020 | 镀锌金属支架制作安装 |  | 吨 | 0.04
| 主材 | 镀锌焊接钢管 2" Q235-A |  | m | 6
8 | 4-2016 | 阻燃铜芯多股绞合PE绝缘、PVC护套、铜带绕包屏蔽信号电缆 |  | 1000m | 1.2
| 主材 | 1x2x1.5 |  | m | 1218
9 | 4-2016 | 阻燃铜芯多股绞合PE绝缘、PVC护套、铜带绕包屏蔽信号电缆 |  | 1000m | 0.6
| 主材 | 1x3x1.5 |  | m | 609
B |  | 小 计
0 |  | 初期污染雨水收集池(2146)
1 | 5-9003 | 无缝钢管 Ф14x2 316 |  | 10m | 0.6
2 | 5-9002 | 镀锌无缝厚壁钢管 3/4" 316 |  | 10m | 2.4
3 | 5-9002 | 镀锌无缝厚壁钢管 2" 316 |  | 10m | 10
4 | 5-9015 | 挠性管 |  | 10根 | 0.2
0 | 主材 | G3/4"(M)-G3/4"(M),700mm |  | 根 | 2
5 |  | 隔爆电缆密封接头Ex dIICT4 3/4"NPT(M)-G3/4"(F) 304 |  | 个 | 2
6 | 5-9020 | 镀锌金属支架制作安装 |  | 吨 | 0.04
| 主材 | 镀锌焊接钢管 2" Q235-A |  | m | 6
7 | 4-2016 | 阻燃铜芯多股绞合PE绝缘、PVC护套、铜带绕包屏蔽信号电缆 |  | 1000m | 1.2
| 主材 | 1x2x1.5 |  | m | 1218
8 | 4-2020 | 阻燃铜芯多股绞合PE绝缘、PVC护套、铜带绕包屏蔽（对屏+总屏）信号电缆 |  | 1000m | 0.2
| 主材 | 16x2x1.0 |  | m | 203
9 | 4-2020 | 阻燃铜芯多股绞合PE绝缘、PVC护套、铜带绕包屏蔽（对屏+总屏）信号电缆 |  | 1000m | 0.2
| 主材 | 16x2x1.5 |  | m | 203
B |  | 小 计
0 |  | 生活污水及含盐废水提升池(2148)
1 | 5-9003 | 无缝钢管 Ф14x2 316 |  | 10m | 0.6
2 | 5-9002 | 镀锌无缝厚壁钢管 3/4" 316 |  | 10m | 2.4
3 | 5-9002 | 镀锌无缝厚壁钢管 2" 316 |  | 10m | 3
4 | 5-9015 | 挠性管 |  | 10根 | 0.2
0 | 主材 | G3/4"(M)-G3/4"(M),700mm |  | 根 | 2
5 |  | 隔爆电缆密封接头Ex dIICT4 3/4"NPT(M)-G3/4"(F) 304 |  | 个 | 2
6 | 5-9020 | 镀锌金属支架制作安装 |  | 吨 | 0.04
| 主材 | 镀锌焊接钢管 2" Q235-A |  | m | 6
7 | 4-2016 | 阻燃铜芯多股绞合PE绝缘、PVC护套、铜带绕包屏蔽信号电缆 |  | 1000m | 0.3
| 主材 | 1x2x1.5 |  | m | 304.5
8 | 4-2020 | 阻燃铜芯多股绞合PE绝缘、PVC护套、铜带绕包屏蔽（对屏+总屏）信号电缆 |  | 1000m | 0.2
| 主材 | 16x2x1.0 |  | m | 203
9 | 4-2020 | 阻燃铜芯多股绞合PE绝缘、PVC护套、铜带绕包屏蔽（对屏+总屏）信号电缆 |  | 1000m | 0.2
| 主材 | 16x2x1.5 |  | m | 203
B |  | 小 计
0 |  | 装置管廊及机柜室(2151)
1 | 4-2063 | 铝合金桥架 316 |  | 吨 | 192.77
0 | 主材 | 800x300x6000 铝合金 |  | 米 | 1000
0 | 主材 | 800x300x6000（200分隔） 铝合金 |  | 米 | 1000
0 | 主材 | 600x200x6000 铝合金 |  | 米 | 300
0 | 主材 | 600x200x6000（每200分隔） 铝合金 |  | 米 | 300
2 | 5-9020 | 镀锌金属支架制作安装 |  | 吨 | 8.48
0 | 主材 | 槽钢 10# Q235-A |  | m | 800
B |  | 小 计
0 |  | 火炬(2152)
1 | 5-9003 | 无缝钢管 Ф14x2 316 |  | 10m | 3
2 | 5-9003 | 无缝钢管 Ф14x2 316L |  | 10m | 1.2
3 | 5-9008 | 外螺纹截止阀 PN160 DN10 ф14/ф14 316L |  | 个 | 1
4 | 5-9008 | 外螺纹截止阀 PN63 DN10 ф14/ф14 316 |  | 个 | 5
5 | 4-2063 | 铝合金桥架 316 |  | 吨 | 0.65
0 | 主材 | 100x100x2000 |  | 米 | 60
6 | 5-9015 | 挠性管 |  | 10根 | 1.5
0 | 主材 | G3/4"(M)-G3/4"(M),700mm |  | 根 | 15
7 |  | 隔爆电缆密封接头Ex dIICT4 1/2"NPT(M)-G3/4"(F) 304 |  | 个 | 8
8 |  | 隔爆电缆密封接头Ex dIICT4 3/4"NPT(M)-G3/4"(F) 304 |  | 个 | 7
9 | 5-9020 | 镀锌金属支架制作安装 |  | 吨 | 0.36
0 | 主材 | 角钢 ∠50x50x5 Q235-A |  | m | 60
0 | 主材 | 槽钢 8# Q235-A |  | m | 6
| 主材 | 镀锌焊接钢管 2" Q235-A |  | m | 12
10 | 4-2016 | 阻燃铜芯多股绞合PE绝缘、PVC护套、铜带绕包屏蔽信号电缆 |  | 1000m | 3.5
| 主材 | 1x3x1.5 |  | m | 3552.5
11 | 4-2016 | 阻燃铜芯多股绞合PE绝缘、PVC护套、铜带绕包屏蔽本安信号电缆 |  | 1000m | 3
| 主材 | 1x2x1.5 |  | m | 3045
12 | 4-2016 | 阻燃铜芯多股绞合PE绝缘、PVC护套、铜带绕包屏蔽本安信号电缆 |  | 1000m | 1
| 主材 | 1x3x1.5 |  | m | 1015
B |  | 小 计
合计：B+C+D

## 给排水 (hidden)
工程量清单报价表
单元号: 工程名称：丙烯腈装置 |  |  |  |  | 单位:元
序号 | 项目编码 | 分部分项工程名称 | 主要工作内容 | 单位 | 数量 | 金额（元） |  | 备注
[6 empty] | 综合单价 | 合价（元）
地下给排水管网
一 |  | CWS线、CWR线 |  | 0 | 0
1 |  | 螺旋缝焊接钢管 |  | 0 | 0
| 7-1024 | 螺旋缝焊接钢管 D1820x16 Q235B |  | 10m | 12
| 7-1023 | 螺旋缝焊接钢管 D1620x14 Q235B |  | 10m | 15
| 7-1022 | 螺旋缝焊接钢管 D1420x12 Q235B |  | 10m | 20
| 7-1019 | 螺旋缝焊接钢管 D920x10 Q235B |  | 10m | 3
| 7-1017 | 螺旋缝焊接钢管 D720x8 Q235B |  | 10m | 20
| 7-1016 | 螺旋缝焊接钢管 D630x8 Q235B |  | 10m | 2
| 7-1015 | 螺旋缝焊接钢管 D530x6 Q235B |  | 10m | 8
| 7-1015 | 螺旋缝焊接钢管 D478x8 Q235B |  | 10m | 2
| 7-1013 | 螺旋缝焊接钢管 D377x6 Q235B |  | 10m | 8
| 7-1012 | 螺旋缝焊接钢管 D325x6 Q235B |  | 10m | 3
2 |  | 焊接钢管 |  | 0 | 0
| 7-1010 | 焊接钢管 D219x6 20# |  | 10m | 2
| 7-1008 | 焊接钢管 D108x4 20# |  | 10m | 12
| 7-1007 | 焊接钢管 D89x4 20# |  | 10m | 13.5
| 7-1005 | 焊接钢管 D57x3.5 20# |  | 10m | 35
| 7-1004 | 焊接钢管 D45x3 20# |  | 10m | 5
3 |  | 阀门 |  | 0 | 0
| 7-5031 | 伸缩法兰蝶阀 DN1800 PN10 S伸缩法兰蝶阀 D341X-10 铸铁 |  | 个 | 2
| 7-5026 | 伸缩法兰蝶阀 DN900 PN10 S伸缩法兰蝶阀 D341X-10 铸铁 |  | 个 | 1
4 |  | 防水套管 |  | 0 | 0
| 预2-3999 | A型刚性防水套管 DN1200 02S404 Q235B |  | 10个 | 0.8
| 预2-3999 | A型刚性防水套管 DN1800 02S404 Q235B |  | 10个 | 0.6
| 预2-3985 | A型刚性防水套管 DN100 Q235B |  | 10个 | 0.1
|  | 主材：焊接钢管 |  | kg | 9.6
5 |  | 除锈防腐
| 9-2015 | 管道抛丸除锈 |  | 10m² | 337
| 9-3222 | 管道环氧煤沥青防腐 一底两面 |  | 10m² | 337
| 9-3221 | 管道环氧煤沥青防腐 每增一布一油 |  | 10m² | 337
| 9-3221 | 管道环氧煤沥青防腐 每增一布一油 |  | 10m² | 337
| 9-3221 | 管道环氧煤沥青防腐 每增一布一油 |  | 10m² | 337
二 |  | FW线 |  | 0 | 0
1 |  | 无缝钢管 |  | 0 | 0
| 7-1015 | D478x8 GB/T8163-2012 20# |  | 10m | 50
| 7-1011 | D273x6 GB/T8163-2012 20# |  | 10m | 6
| 7-1010 | D219x6 GB/T8163-2012 20# |  | 10m | 4
| 7-1009 | D159x4.5 GB/T8163-2012 20# |  | 10m | 15
2 |  | 阀门 |  | 0 | 0
| 7-5022 | 弹性座封闸阀 DN450 PN16 Z45X-16Q QT450 |  | 个 | 6
| 7-5017 | 弹性座封闸阀 DN200 PN16 Z45X-16Q QT450 |  | 个 | 1
3 |  | 消火栓
快速调压式地上消火栓
| 7-7020 | SSK150/65-16 供货总高度H=1740mm |  | 套 | 13
室外消防箱
| 7-7023 | 内设25米长DN65消防水龙带2条，￠19mm直流喷流喷雾水枪1个，快速接口接头2对及扳手 |  | 套 | 13
直流/喷雾型消防水炮
| 7-7026 | 装置内设3个装置外需设5个 Q=50L/s PN16 供货法兰至地面高度1300mm |  | 套 | 3
4 |  | 防水套管 |  | 0 | 0
| 预2-3993 | A型刚性防水套管 DN450 02S404 Q235B |  | 10个 | 1.2
| 预2-3988 | A型刚性防水套管 DN200 02S404 Q235B |  | 10个 | 0.2
|  | 主材：焊接钢管 |  | kg | 48.5
5 |  | 除锈防腐
| 9-2015 | 管道抛丸除锈 |  | 10m² | 90
| 9-3222 | 管道环氧煤沥青防腐 一底两面 |  | 10m² | 90
| 9-3221 | 管道环氧煤沥青防腐 每增一布一油 |  | 10m² | 90
| 9-3221 | 管道环氧煤沥青防腐 每增一布一油 |  | 10m² | 90
| 9-3221 | 管道环氧煤沥青防腐 每增一布一油 |  | 10m² | 90
三 |  | SWW线 |  | 0 | 0
1 |  | 焊接钢管 |  | 0 | 0
| 7-1009 | 焊接钢管 D159x6 20# |  | 10m | 22
| 7-1005 | 焊接钢管 D57x3.5 20# |  | 10m | 2
2 |  | 除锈防腐
| 9-2015 | 管道抛丸除锈 |  | 10m² | 11
| 9-3222 | 管道环氧煤沥青防腐 一底两面 |  | 10m² | 11
| 9-3221 | 管道环氧煤沥青防腐 每增一布一油 |  | 10m² | 11
| 9-3221 | 管道环氧煤沥青防腐 每增一布一油 |  | 10m² | 11
| 9-3221 | 管道环氧煤沥青防腐 每增一布一油 |  | 10m² | 11
四 |  | RD线 |  | 0 | 0
1 |  | 塑料管 |  | 0 | 0
| 调7-1204 | 增强聚丙烯中空壁缠绕管 DN800 环刚度12.5KN FRPP |  | 10m | 15
| 调7-1204 | 增强聚丙烯中空壁缠绕管 DN600 环刚度12.5KN FRPP |  | 10m | 5
| 7-1204 | 增强聚丙烯中空壁缠绕管 DN500 环刚度12.5KN FRPP |  | 10m | 20
| 7-1203 | 增强聚丙烯中空壁缠绕管 DN400 环刚度12.5KN FRPP |  | 10m | 22
| 7-1202 | 增强聚丙烯中空壁缠绕管 DN300 环刚度12.5KN FRPP |  | 10m | 12
2 |  | 防水套管 |  | 0 | 0
| 预2-3997 | B型刚性防水套管 DN800 02S404 Q235B |  | 10个 | 0.8
| 预2-3995 | B型刚性防水套管 DN600 02S404 Q235B |  | 10个 | 0.2
| 预2-3994 | B型刚性防水套管 DN500 02S404 Q235B |  | 10个 | 13
| 预2-3992 | B型刚性防水套管 DN400 02S404 Q235B |  | 10个 | 12
| 预2-3990 | B型刚性防水套管 DN300 02S404 Q235B |  | 10个 | 8
|  | 主材：焊接钢管 |  | kg | 3064.7
五 |  | FRD线 |  | 0 | 0
1 |  | 无缝钢管 |  | 0 | 0
| 7-1015 | D530x8 GB/T8163-2008 20# |  | 10m | 6
| 7-1014 | D426x8 GB/T8163-2008 20# |  | 10m | 10
| 7-1012 | D325x8 GB/T8163-2008 20# |  | 10m | 53
| 7-1010 | D219x8 GB/T8163-2008 20# |  | 10m | 36
| 7-1009 | D159x6 GB/T8163-2008 20# |  | 10m | 50
| 7-1008 | D108x4 GB/T8163-2008 20# |  | 10m | 10
2 |  | 阀门 |  | 0 | 0
| 7-5019 | 弹性座封闸阀 DN300 PN10 Z45X-10Q QT450 |  | 个 | 3
| 7-5017 | 弹性座封闸阀 DN200 PN10 Z45X-10Q QT450 |  | 个 | 2
| 7-5016 | 弹性座封闸阀 DN150 PN10 Z45X-10Q QT450 |  | 个 | 11
3 |  | 防水套管 |  | 0 | 0
| 预2-3994 | A型刚性防水套管 DN500 02S404 Q235B |  | 10个 | 0.7
| 预2-3992 | A型刚性防水套管 DN400 02S404 Q235B |  | 10个 | 0.6
| 预2-3990 | A型刚性防水套管 DN300 02S404 Q235B |  | 10个 | 6
|  | 主材：焊接钢管 |  | kg | 2298.5
| 预2-3988 | A型刚性防水套管 DN200 02S404 Q235B |  | 10个 | 2.8
|  | 主材：焊接钢管 |  | kg | 679.4
| 预2-3987 | A型刚性防水套管 DN150 02S404 Q235B |  | 10个 | 7.8
|  | 主材：焊接钢管 |  | kg | 1302
| 预2-3985 | A型刚性防水套管 DN100 02S404 Q235B |  | 10个 | 1
|  | 主材：焊接钢管 |  | kg | 96
4 |  | 除锈防腐
| 9-2015 | 管道抛丸除锈 |  | 10m² | 131
| 9-3222 | 管道环氧煤沥青防腐 一底两面 |  | 10m² | 131
| 9-3221 | 管道环氧煤沥青防腐 每增一布一油 |  | 10m² | 131
| 9-3221 | 管道环氧煤沥青防腐 每增一布一油 |  | 10m² | 131
| 9-3221 | 管道环氧煤沥青防腐 每增一布一油 |  | 10m² | 131
|  |  |  | 0 | 0
六 |  | SD线 |  | 0 | 0
1 |  | 增强聚丙烯中空壁缠绕管 |  | 0 | 0
| 7-1200 | DN200 环刚度12.5KN FRPP |  | 10m | 15
| 7-1199 | DN150 环刚度12.5KN FRPP |  | 10m | 2
2 |  | 防水套管 |  | 0 | 0
| 预2-3988 | B型刚性防水套管 DN200 02S404 Q235B |  | 10个 | 1.2
|  | 主材：焊接钢管 |  | kg | 291.2
| 预2-3987 | B型刚性防水套管 DN150 02S404 Q235B |  | 10个 | 0.3
|  | 主材：焊接钢管 |  | kg | 50.1
B |  | 小 计
初期雨水收集池
设备
7 | 1-2143 | P2136-1~2 自吸污水泵 铸钢 Q=40m3/h H=65m 自吸高度 6m 配套电机 P=22kW U=380V |  | 台 | 2 | 40000
8 | 7-4008 | Z2146-1~2 镶铜铸铁圆闸门 铸铁镶铜 |  | 台 | 2 | 78500
|  | DN500 PN10 |  | 0 | 0
|  | 配套电手动启闭机 |  | 0 | 0
|  | P=0.75KW U=380V |  | 0 | 0
综合材料
1 |  | 无缝钢管 |  | 0 | 0
| 7-1086 | D530x8 GB/T8163-2008 20# |  | 10m | 0.2
| 7-1081 | D219x8 GB/T8163-2008 20# |  | 10m | 0.5
| 7-1079 | D108x4 GB/T8163-2008 20# |  | 10m | 1.5
0 | 7-1078 | D89X4 GB/T8163-2008 20# |  | 10m | 1.2
0 | 7-1076 | D57X3.5 GB/T8163-2008 20# |  | 10m | 1.5
2 |  | 闸阀 |  | 0 | 0
0 | 7-5015 | DN100 PN10 Z45X-10Q QT450 |  | 个 | 2
3 |  | 旋启式止回阀 |  | 0 | 0
0 | 7-5015 | DN100 PN10 HH44T-10 铸铁 |  | 个 | 2
4 |  | 法兰球阀 |  | 0 | 0
0 | 7-5012 | DN50 PN10 Q41F-10P 304 |  | 个 | 3
5 |  | 防水套管 |  | 0 | 0
| 预2-3994 | A型刚性防水套管 DN500 02S404 Q235B |  | 10个 | 0.1
| 预2-3988 | A型刚性防水套管 DN200 02S404 Q235B |  | 10个 | 0.1
|  | 主材：焊接钢管 |  | kg | 24.3
| 预2-3994 | 刚性防水翼环 DN500 02S404 Q235B |  | 10个 | 0.2
0 | 预2-3984 | 刚性防水翼环 DN65 02S404 Q235B |  | 10个 | 0.2
|  | 主材：焊接钢管 |  | kg | 14.2
除锈防腐
| 9-2007 | 管道动力工具除锈 |  | 10m² | 2
| 9-3045 | 环氧富锌底漆 |  | 10m² | 2
B |  | 小 计
生活污水及含盐废水提升池
设备
| 1-2141 | P2148-1~2 自吸污水泵 安装在生活污水池上 Q=10m3/h H=50m 自吸高度 3m 配套电机 P=7.5KW U=380V |  | 台 | 2
| 1-2142 | P2148-3~4 自吸污水泵 安装在含盐废水池上 Q=15m3/h H=65m 自吸高度 3m 配套电机 P=15KW U=380V |  | 台 | 2
综合材料
|  | 无缝钢管 |  | 0 | 0
| 7-1080 | D159X6 GB/T8163-2008 20# |  | 10m | 0.1
| 7-1076 | D57X3.5 GB/T8163-2008 20# |  | 10m | 4
|  | 增强聚丙烯中空壁缠绕管 |  | 0 | 0
| 7-2025 | DN200 FRPP |  | 10m | 0.2
|  | 闸阀 |  | 0 | 0
| 7-5012 | DN50 PN10 Z44T-10 铸铁 |  | 个 | 4
|  | 旋启式止回阀 |  | 0 | 0
| 7-5012 | DN50 PN10 HH44T-10 铸铁 |  | 个 | 4
|  | 法兰球阀 |  | 0 | 0
| 7-5012 | DN50 PN10 Q41F-10P 304 |  | 个 | 4
防水套管
| 预2-3987 | A型刚性防水套管 DN150 02S404 Q235B |  | 10个 | 0.1
|  | 主材：焊接钢管 |  | kg | 16.7
| 预2-3988 | B型刚性防水套管 DN200 02S404 Q235B |  | 10个 | 0.2
|  | 主材：焊接钢管 |  | kg | 48.5
| 预2-3983 | 刚性防水翼环 DN50 PN10 02S404 Q235B |  | 10个 | 0.4
|  | 主材：焊接钢管 |  | kg | 23.2
除锈防腐
| 9-2007 | 管道动力工具除锈 |  | 10m² | 1
| 9-3045 | 环氧富锌底漆 |  | 10m² | 1
B |  | 小 计

## 给排水井及土方 (hidden)
工程量清单报价表
单元号: 工程名称：丙烯腈装置 |  |  |  |  | 单位:元
序号 | 项目编码 | 分部分项工程名称 | 主要工作内容 | 单位 | 数量 | 金额（元）
[6 empty] | 综合单价 | 合价（元）
CWS线、CWR线
|  | 管道土方 |  | m³ | 50
|  | 钢筋混凝土阀门井 |  | 0 | 0
|  | 5400x3300x3400（H) 05S502 |  | 座 | 1
|  | 3300x2400x3400（H) 05S502 |  | 座 | 1
FW线
|  | 管道土方 |  | m³ | 50
|  | 钢筋混凝土阀门井 |  | 0 | 0
|  | 1800x1400x2400（H) 05S502 |  | 座 | 6
|  | 1300x1300x2000（H) 05S502 |  | 座 | 1
SWW线
|  | 管道土方 |  | m³ | 50
RD线
|  | 管道土方 |  | m³ | 50
|  | 垫层 |  | m³ | 650
|  | 钢筋混凝土检查井 |  | 0 | 0
|  | Φ1500x2500（H) 02S515 |  | 座 | 5
|  | Φ1250x2500（H) 02S515 |  | 座 | 18
FRD线
|  | 管道土方 |  | m³ | 50
|  | 钢筋混凝土阀门井 |  | 0 | 0
|  | 1800x1400x1000（H) 05S502 |  | 座 | 3
|  | 1600x1600x1000（H) 05S502 |  | 座 | 2
|  | 1100x1100x1000（H) 05S502 |  | 座 | 9
|  | 钢筋混凝土检查井 |  | 0 | 0
|  | Φ1250x2500（H) 02S515 |  | 座 | 17
|  | 钢筋混凝土水封井 |  | 0 | 0
|  | 1250x1250x2500（H) 02S515 |  | 座 | 34
SD线
|  | 管道土方 |  | m³ | 50
|  | 垫层 |  | m³ | 650
|  | 钢筋混凝土检查井 |  | 0 | 0
|  | Φ1500x2000（H) 02S515 |  | 座 | 5
|  | 1#钢筋混凝土化粪池 |  | 0 | 0
|  | 2350x750x2800 03S702 |  | 座 | 2
合计

## 暖通 (hidden)
工程量清单报价表
单元号: 工程名称：丙烯腈装置 |  |  |  |  | 单位:元
序号 | 项目编码 | 分部分项工程名称 | 主要工作内容 | 单位 | 数量 | 金额（元） |  | 备注
[6 empty] | 综合单价 | 合价（元）
机柜间
设备
1 | 8-2034 | 2151-AC-01~02 恒温恒湿精密空调机组 |  | 套 | 2
HF92N 制冷量:91.8kW 风量:18000m3/h
电加热量：48kW
机外余压：350Pa
加湿量：15kg/h
机组噪音:≤73dBA
配电总功率: 86.05kW
空气过滤器等级：G4
制冷剂：R407C
含室内外机连接管，连接信号线及所有配件
2 | 8-2034 | 2151-AC-03 单元式空调机 LF8N |  | 套 | 1
制冷量：8.1kW
风量：1500m3/h
机外余压：100Pa
制冷功率：3.06kW
电源：3-380-50
含室内外机连接管，连接信号线及所有配件。
3 | 8-2039 | 2151-CFU-01 新风净化机 DAS403-2 |  | 台 | 1
风量：2040m3/h
机外余压：250Pa
总功率：2.2kW
电源：3-380-50
噪音：≤60dB(A)
厂家配套100mm高底座
化学过滤材料：M9000，配套控制箱；
4 | 8-2048 | 2151-EF-01~04 斜流排风机 SJG-3F |  | 台 | 4
风量：800m3/h
全压：230Pa
转数：1450 r/min
功率：0.25kW
电源：3-380-50
噪音:≤ 61dB(A)
5 | 8-2012 | 2151-AS-01~03 电动密闭阀 JZD-G |  | 台 | 2
尺寸：500X600
电源：DC24V
功率：0.015kW
6 | 8-2012 | 2151-FD-01~02 70℃防火阀 FH-SFVD |  | 台 | 2
尺寸：1350x630
电源：DC24V
功率：0.015kW
70℃熔断器动作，自动关闭
DC24V电信号输入，联锁关闭
可输出状态信号
7 | 8-2012 | 抗爆阀 PV-KK-SM-4 |  | 台 | 4
压力降：100Pa
风量：800m3/h
2列2行
配套组合框
8 | 8-2012 | 抗爆阀 PV-KK-SM-6 |  | 台 | 1
压力降：100Pa
风量： 2040m3/h
2列3行
配套组合框
9 | 8-1007 | 2151-EHW-01~02 电热水器 |  | 台 | 2
加热量：2kW
容积：60L
通风空调材料
1 | 8-2016 | 送风静压箱 5600X2300X1000 δ=1.2mm |  | 个 | 1
2 | 8-2016 | 回风静压箱 5600X2000X1600 δ=1.2mm |  | 个 | 1
3 | 8-2002 | 镀锌钢板风管 δ=1.0mm |  | m2 | 600
4 | 8-2011 | 双层百叶风口 800X300 铝合金 |  | 个 | 18
| 8-2012 | 配套调节阀 |  | 个 | 18
5 | 8-2011 | 带调节阀散流器 480X240 10K121 铝合金 |  | 个 | 18
6 | 8-2012 | 手动对开多叶调节阀 1500X1000 L=160mm(全密闭式) 钢制 |  | 个 | 2
7 | 8-2012 | 手动对开多叶调节阀 800X500 L=140mm 钢制 |  | 个 | 10
8 | 8-2012 | 手动对开多叶调节阀 1500X1000 L=140mm(全密闭式) 钢制 |  | 个 | 8
9 | 9-1081 | B1级阻燃闭孔泡沫橡塑 δ=25mm |  | m3 | 15
生活给排水材料
1 | 7-6007 | 蹲式大便器 配套水箱 |  | 10套 | 0.4
|  | 主材 |  | 套 | 4
2 | 7-6002 | 洗手盆 配套水龙头 |  | 10套 | 0.5
|  | 主材 |  | 套 | 5
3 | 7-6011 | 落地式小便器 配套自闭阀 |  | 10套 | 0.1
|  | 主材 |  | 套 | 1
4 | 7-6015 | 水封地漏 DN50 |  | 10个 | 0.5
|  | 主材 |  | 个 | 5
5 | 7-2021 | PP-R塑料给水管 De50 S4级 |  | 10m | 6
6 | 7-2017 | PP-R塑料给水管 De20 S4级 |  | 10m | 3
7 | 7-2024 | UPVC塑料排水管 DN100 |  | 10m | 2
8 | 7-2021 | UPVC塑料排水管 DN50 |  | 10m | 3
9 | 7-5005 | PP-R专用球阀 DN40 |  | 个 | 3
10 | 7-5001 | PP-R专用球阀 DN15 |  | 个 | 3
B |  | 小 计
变配电室
采暖通风设备
1 | 8-2049 | 2147-EF-01~06 轴流排风机 T35-11№4.0 |  | 台 | 6
风量：3920m3/h
全压：90Pa
电源：3-380-50
总功率：0.18kW
内配防虫网
外配45度防雨弯头
2 | 8-2034 | 2147-AC-01~03 单元式空调机 LF28N |  | 台 | 3
制冷量： 27.4kW
循环风量： 5000m3/h
制冷功率： 10.51kW
电源： 3-380-50
配套250mm高角钢支架
3 | 8-2034 | 2147-AC-04 分体柜式空调机 KFR-50LW/E |  | 台 | 1
制冷量： 5.2W
制热量： 7.35W
制冷功率： 1.49kW
制热功率： 3.6kW
电源： 1-220-50
生活给排水材料
1 | 7-6003 | 污水池盆 配套水龙头 |  | 10组 | 0.1
|  | 主材 |  | 组 | 1
2 | 7-6002 | 洗手盆 配套水龙头 |  | 10套 | 0.1
|  | 主材 |  | 套 | 1
3 | 7-6007 | 蹲式大便器 配套水箱 |  | 10套 | 0.3
|  | 主材 |  | 套 | 3
4 | 7-6015 | 水封地漏 DN50 |  | 10个 | 0.2
|  | 主材 |  | 个 | 2
5 | 7-2017 | PP-R塑料给水管 De20 S4级 |  | 10m | 1.5
6 | 7-5001 | PP-R专用球阀 DN15 |  | 个 | 1
7 | 7-2024 | UPVC塑料排水管 DN100 |  | 10m | 0.6
8 | 7-2021 | UPVC塑料排水管 DN50 |  | 10m | 1.2
B |  | 小 计
丙烯腈主装置
通风设备
1 | 8-2049 | 2110-EF-01~02 防爆斜流风机 BSJG-3.5F |  | 台 | 2
风量：2800m3/h
全压：240Pa
转数：1450 r/min
功率：0.37kW
电源：3-380-50
噪音: ≤ 61dB(A)
2 | 8-2049 | 2110-SF-01~02 防爆轴流风机 BT35-11№4.0 |  | 台 | 2
风量：3528m3/h
全压：74Pa
转数：1450 r/min
功率：0.12kW
电源：3-380-50
噪音: ≤ 61dB(A)
内配防护网，外配90度防雨弯头
3 | 8-2049 | 2110-EF-03~04 防爆轴流风机 BT35-11№4.0 |  | 台 | 2
风量：3528m3/h
全压：74Pa
转数：1450 r/min
功率：0.12kW
电源：3-380-50
噪音: ≤ 61dB(A)
内配防护网，外配45度防雨弯头
通风材料
1 | 8-2002 | 镀锌钢板风管 δ=1.0mm |  | m2 | 80
2 | 8-2011 | 单层百叶排风口 |  | 个 | 2
B |  | 小 计

## 消防 (hidden)
工程量清单报价表
单元号: 工程名称：丙烯腈装置 |  |  |  |  | 单位:元
序号 | 项目编码 | 分部分项工程名称 | 主要工作内容 | 单位 | 数量 | 金额（元） |  | 备注
[6 empty] | 综合单价 | 合价（元）
消防材料
一 |  | 丙烯腈主装置 |  | 0 | 0
1 | 7-1079 | 无缝钢管φ108×4 20# |  | 10m | 20
2 | 7-1077 | 无缝钢管φ76×4 20# |  | 10m | 5
3 | 7-5013 | 管牙接扣(带闷盖) PN16 DN65 KD65 铸铝 |  | 套 | 8
4 | 7-5013 | 球阀DN65 PN16 Q41F-16C 碳钢 |  | 个 | 8
5 | 9-2007 | 管道动力工具除锈 |  | 10m² | 8
6 | 9-3045 | 环氧磷酸锌底漆 |  | 10m² | 8
7 | 9-3033 | 红色丙烯酸聚氨酯面漆 CO4-2 |  | 10m² | 8
B |  | 小 计
二 |  | 乙腈装置 |  | 0 | 0
1 | 7-1079 | 无缝钢管φ108×4 20# |  | 10m | 10
2 | 7-1077 | 无缝钢管φ76×4 20# |  | 10m | 3
3 | 7-5013 | 管牙接扣(带闷盖) PN16 DN65 KD65 铸铝 |  | 套 | 3
4 | 7-5013 | 球阀DN65 PN16 Q41F-16C 碳钢 |  | 个 | 3
5 | 9-2007 | 管道动力工具除锈 |  | 10m² | 4
6 | 9-3045 | 环氧磷酸锌底漆 |  | 10m² | 4
7 | 9-3033 | 红色丙烯酸聚氨酯面漆 CO4-2 |  | 10m² | 4
B |  | 小 计
二 |  | 泡沫站 |  | 0 | 0
1 | 7-1108 | 无缝钢管φ219x8 20# |  | 10m | 2
2 | 7-5017 | 球阀PN16,DN200 Q41H-16C 碳钢 |  | 个 | 4
3 | 7-5009 | 闸阀PN16,DN25 Z41H-16C 碳钢 |  | 个 | 2
4 | 9-2007 | 管道动力工具除锈 |  | 10m² | 1
5 | 9-3045 | 环氧磷酸锌底漆 |  | 10m² | 1
6 | 9-3033 | 红色丙烯酸聚氨酯面漆 CO4-2 |  | 10m² | 1
B |  | 小 计
三 |  | 中间罐区 |  | 0 | 0
1 | 7-1128 | 无缝钢管φ219x8 20# |  | 10m | 30
2 | 7-1127 | 无缝钢管φ159x6 20# |  | 10m | 3
3 | 7-1126 | 无缝钢管φ108x4 20# |  | 10m | 10
4 | 7-1125 | 无缝钢管Φ89x4.5 20# |  | 10m | 10
5 | 7-1124 | 无缝钢管Φ76x4 20# |  | 10m | 2
6 | 7-1120 | 无缝钢管Φ32x3 20# |  | 10m | 0.5
7 | 7-5014 | 金属软管PN16,DN80 1.6XJR65FH-1000 0Cr19Ni9、20# |  | 个 | 7
8 | 7-5015 | 金属软管PN16,DN100 1.6XJR65FH-1000 0Cr19Ni9、20# |  | 个 | 4
9 | 7-5014 | 立式过滤器PN16,DN80 LYTF-80 20#（不锈钢滤网） |  | 个 | 7
10 | 7-5015 | 立式过滤器PN16,DN100 LYTF-65 20#（不锈钢滤网） |  | 个 | 4
11 | 7-5013 | 球阀PN16,DN65 Q41H-16C 20#（不锈钢滤网） |  | 个 | 6
12 | 7-5014 | 球阀PN16,DN80 Q41H-16C 碳钢 |  | 个 | 8
13 | 7-5015 | 球阀PN16,DN100 Q41H-16C 碳钢 |  | 个 | 4
14 | 7-5009 | 闸阀PN16,DN25 Z41H-16C 碳钢 |  | 个 | 12
15 | 7-5013 | 管牙接口（带闷盖）DN65 KD65 铸铝 |  | 个 | 4
16 | 9-2007 | 管道动力工具除锈 |  | 10m² | 12
17 | 9-3045 | 环氧磷酸锌底漆 |  | 10m² | 12
18 | 9-3033 | 红色丙烯酸聚氨酯面漆 HG2-590-67 CO4-2 |  | 10m² | 12
19 | 9-2015 | 管道抛丸除锈 |  | 10m² | 17
20 | 9-3222 | 管道环氧煤沥青防腐 一底两面 |  | 10m² | 17
21 | 9-3221 | 管道环氧煤沥青防腐 每增一布一油 |  | 10m² | 17
22 | 9-3221 | 管道环氧煤沥青防腐 每增一布一油 |  | 10m² | 17
23 | 9-3221 | 管道环氧煤沥青防腐 每增一布一油 |  | 10m² | 17
B |  | 小 计
四 |  | 废水罐区 |  | 0 | 0
1 | 7-1127 | 无缝钢管φ159x6 20# |  | 10m | 15
2 | 7-1126 | 无缝钢管φ108x4 20# |  | 10m | 12
3 | 7-1124 | 无缝钢管Φ76x4 20# |  | 10m | 0.5
4 | 7-5015 | 金属软管PN16,DN100 1.6XJR65FH-1000 0Cr19Ni9、20# |  | 根 | 4
5 | 7-5015 | 立式过滤器PN16,DN100 1.6XJR65FH-1000 0Cr19Ni9、20# |  | 根 | 4
6 | 7-5013 | 管牙接扣(带闷盖) DN65 KD65 铸铝 |  | 套 | 4
7 | 7-5016 | 球阀PN16,DN150 Q41H-16C 碳钢 |  | 个 | 2
8 | 7-5015 | 球阀PN16,DN100 Q41H-16C 碳钢 |  | 个 | 6
9 | 7-5013 | 球阀PN16,DN65 Q41H-16C 碳钢 |  | 个 | 4
10 | 7-5009 | 闸阀PN16,DN25 Z41H-16C 碳钢 |  | 个 | 5
11 | 9-2007 | 管道动力工具除锈 |  | 10m² | 12
12 | 9-3045 | 环氧磷酸锌底漆 |  | 10m² | 12
13 | 9-3033 | 红色丙烯酸聚氨酯面漆 CO4-2 |  | 10m² | 12
B |  | 小 计
消防设备
一 |  | 丙烯腈主装置 |  | 0 | 0
1 | 7-7026 | 半固定消防水竖管装置 |  | 套 | 30
0 |  | DN65水带25m，快速接口DN65 |  | 条 | 2
0 |  | 减压稳压单口阀DN65 |  | 个 | 1
0 |  | 直流-喷雾水枪DN65 |  | 支 | 1
2 |  | 推车式干粉灭火器 MFT/ABC50 |  | 具 | 20
3 |  | 手提式干粉灭火器 MF/ABC8 |  | 具 | 280
4 |  | 灭火器箱 MFX8 |  | 个 | 140
5 | 7-7030 | 水力空气泡沫灭火装置 MPY300 组合件 |  | 套 | 5
B |  | 小 计
二 |  | 废气处理单元 |  | 0 | 0
1 |  | 手提式干粉灭火器 MF/ABC8 |  | 具 | 12
2 |  | 灭火器箱 MFX8 |  | 个 | 6
B |  | 小 计
设备运杂费:设备原价x8%
材料运杂费:材料原价x5%
C |  | 综合取费：1.3154*Σb
D |  | 安装工程增值税：（B+C）*10%
合计：B+C+D
三 |  | 废液焚烧单元 |  | 0 | 0
1 |  | 手提式干粉灭火器 MF/ABC8 |  | 具 | 16
2 |  | 灭火器箱 MFX8 |  | 个 | 8
B |  | 小 计
四 |  | 乙腈装置 |  | 0 | 0
1 | 7-7026 | 半固定消防水竖管装置 |  | 套 | 6
0 |  | DN65水带25m， 快速接口DN65 |  | 条 | 2
0 |  | 减压稳压单口阀DN65 |  | 个 | 1
0 |  | 直流-喷雾水枪DN65 |  | 支 | 1
2 |  | 手提式干粉灭火器 MF/ABC8 |  | 具 | 40
3 |  | 推车式干粉灭火器 MFT/ABC50 |  | 具 | 5
4 |  | 灭火器箱 MFX8 |  | 个 | 20
B |  | 小 计
五 |  | 泡沫站 |  | 0 | 0
1 | 7-7034 | 平衡压力式泡沫比例混合装置 PHP L-64/6 S 组合件 |  | 套 | 1
0 |  | 包括：泡沫罐、泡沫液泵、比例混合器、过滤器、仪表等成套供应 |  | 0 | 0
2 | 7-5017 | 防爆电动闸阀DN200 DYQ940H |  | 套 | 2
3 |  | 抗溶性水成膜泡沫液 0.03 |  | m³ | 10
4 |  | 手提式干粉灭火器 MF/ABC8 |  | 具 | 2
5 |  | 灭火器箱 MFX8 |  | 个 | 1
B |  | 小 计
六 |  | 初期雨水收集池 |  | 0 | 0
0 |  | 手提式干粉灭火器 MF/ABC8 |  | 具 | 2
0 |  | 灭火器箱 MFX8 |  | 个 | 1
B |  | 小 计
七 |  | 变配电室 |  | 0 | 0
1 |  | 手提式干粉灭火器 MF/ABC8 |  | 具 | 4
2 |  | 手提式二氧化碳灭火器 MT5 |  | 台 | 20
3 |  | 推车式二氧化碳灭火器 MTT30 |  | 台 | 2
4 |  | 灭火器箱 MFX8 |  | 台 | 2
5 |  | 灭火器箱 MTX5 |  | 台 | 10
B |  | 小 计
设备运杂费:设备原价x8%
材料运杂费:材料原价x5%
C |  | 综合取费：1.3154*Σb
D |  | 安装工程增值税：（B+C）*10%
合计：B+C+D
八 |  | 生活污水提升池 |  | 0 | 0
0 |  | 手提式干粉灭火器 MF/ABC8 |  | 具 | 2
0 |  | 灭火器箱 MFX8 |  | 台 | 1
B |  | 小 计
九 |  | 中间罐区
|  | 固定式泡沫灭火系统 |  | 0 | 0
1 | 7-7029 | 空气泡沫发生器 PCL16 |  | 套 | 7
2 | 7-7030 | 空气泡沫发生器 PCL24 |  | 套 | 4
3 | 7-5014 | 防爆电动闸阀DN80 DYQ940H |  | 套 | 1
4 | 7-5015 | 防爆电动闸阀DN100 DYQ940H |  | 套 | 7
5 | 7-5016 | 防爆电动闸阀DN150 DYQ940H |  | 套 | 2
3 | 7-7020 | 地上式泡沫消火栓 SSP100/65-1.6 |  | 套 | 6
4 | 7-7025 | 泡沫消火栓配箱 WSP21-J |  | 套 | 6
0 |  | 附一支PQ8枪、水龙带DN65,25mx2条,DN65水带接口2付 |  | 0 | 4
5 |  | 推车式干粉灭火器 MFT/ABC50 |  | 具 | 10
6 |  | 手提式干粉灭火器 MF/ABC8 |  | 具 | 40
7 |  | 灭火器箱 MFX8 |  | 个 | 20
8 | 7-7030 | 水力空气泡沫灭火装置 MPY300 组合件 |  | 套 | 8
0 |  | 耐寒型抗溶性水成膜泡沫灭火剂 0.03 |  | 0 | 0
B |  | 小 计
十 |  | 废水罐区
|  | 固定式泡沫灭火系统 |  | 0 | 0
1 | 7-7030 | 空气泡沫发生器 PCL24 |  | 套 | 4
2 | 7-5016 | 防爆电动闸阀DN150 DYQ940H |  | 套 | 2
3 | 7-7020 | 地上式泡沫消火栓 SSP100/65-1.6 |  | 套 | 2
4 | 7-7025 | 泡沫消火栓配箱 WSP21-J |  | 套 | 2
0 |  | 附一支PQ8枪、水龙带DN65,25mx2条,DN65水带接口2付 |  | 0 | 4
5 |  | 推车式干粉灭火器 MFT/ABC50 |  | 具 | 6
6 |  | 手提式干粉灭火器 MF/ABC8 |  | 具 | 24
7 |  | 灭火器箱 MFX8 |  | 个 | 12
8 | 7-7030 | 水力空气泡沫灭火装置 MPY300 组合件 |  | 套 | 4
0 |  | 耐寒型抗溶性水成膜泡沫灭火剂 0.03 |  | 0 | 0
B |  | 小 计
十一 |  | 稀硫铵罐区
2 | 7-7030 | 水力空气泡沫灭火装置 MPY300 组合件 |  | 套 | 4
0 |  | 耐寒型抗溶性水成膜泡沫灭火剂 0.03 |  | 0 | 0
3 |  | 推车式干粉灭火器 MFT/ABC50 |  | 具 | 6
4 |  | 手提式干粉灭火器 MF/ABC8 |  | 具 | 24
5 |  | 灭火器箱 MFX8 |  | 个 | 12
B |  | 小 计
十二 |  | 火炬 |  | 0 | 0
1 |  | 手提式干粉灭火器 MF/ABC8 |  | 具 | 4
2 |  | 灭火器箱 MFX8 |  | 台 | 2
B |  | 小 计
十三 |  | 机柜间 |  | 0 | 0
1 |  | 手提式干粉灭火器 MF/ABC8 |  | 具 | 4
2 |  | 手提式二氧化碳灭火器 MT5 |  | 台 | 30
3 |  | 推车式二氧化碳灭火器 MTT30 |  | 台 | 2
4 |  | 灭火器箱 MFX8 |  | 台 | 2
5 |  | 灭火器箱 MTX5 |  | 台 | 15
B |  | 小 计
合计：B+C+D
|  | 管道 |  | m | 1230
|  |  |  | t | 24.43

## 消防井表五 (hidden)
工程量清单报价表
单元号: 工程名称：丙烯腈装置 |  |  |  |  | 单位:元
序号 | 项目编码 | 分部分项工程名称 | 主要工作内容 | 单位 | 数量 | 金额（元）
[6 empty] | 综合单价 | 合价（元）
中间罐区
|  | 地面操作混凝土圆形立式阀门井φ1200 05S502-16 |  | 套 | 6
合计
废水罐区
|  | 地面操作混凝土圆形立式阀门井φ1200 05S502-16 |  | 套 | 2
合计
合计

## Sheet1 (hidden)
中国石油集团东北炼化工程有限公司 吉林设计院 |  |  |  | 工程费用估算表 | [5 empty] | 项目编号：JLY118-010FS
档案号：F1024A0-FS03-00
|  |  |  | 建设项目名称：中国石油吉化（揭阳）分公司60万吨/年ABS及其配套工程 | [5 empty] | 设计阶段：可研
|  |  |  | 单项工程名称：丙烯腈装置 | [5 empty] | 金额单位：万元、万美元
序号 | 单元或主项代码 | 工程项目或费用名称 | 设计规模或 主要工程量 | 设备购置费 | 主要材料费 | 安装费 | 建筑工程费 | 其他费用 | 合计 | 其中外币 | 占工程费用比例（%） | 经济指标
[16 empty] | 13540 | 44716
一 | 2000 | 工程费 | 13×104 t/a | 47657.39 | 12447.85 | 8615.44 | 7760.81 | 0 | 76481.49 | 1428.85 |  |  | 80053.1866 | -3571.7
1 |  | 丙烯腈主装置 |  | 36527.84 | 8993.41 | 6782.59 | 6354.2 | 0 | 58658.04 | 1094.07 | 99.99 |  | 61588.5962 | -2930.56 | 52006.1 | 7290 |  | 四丙 | 三丙 | 扣AOGC
|  | 占工程费用比例（%） |  | 62.27 | 15.33 | 11.56 | 10.83 | 0 | 99.99 |  |  |  | 100 | -0.01 | 54840.4 | 1400 |  | 41147 | 47405 | -2852 | 44553 | 85700 | 42850 | 55705
1.1 |  | 建、构筑物 |  | 0 | 0 | 0 | 6354.2 | 0 | 6354.2 |  | 10.83 |  | 6781.6226 | -427.42 |  | 1500
|  | 建、构筑物 |  |  |  |  | 5094.91 |  | 5094.91 |  |  |  | 5425.2981 | -330.39 | 2834.3 | 1300
|  | 地基处理 |  |  |  |  | 1259.29 |  | 1259.29 |  |  |  | 1356.3245 | -97.03 |  | 350
1.2 |  | 静置设备 |  | 11464.07 | 449.84 | 1765.22 | 0 | 0 | 13679.13 |  | 23.32 |  | 13645.0802 | 34.05 |  | 750
|  | 塔器 | 11台689吨 | 3110.8 | 89.36 | 629.79 |  |  | 3829.95 |  |  |  | 3829.9503 | 0 | 1417.15 | 950
|  | 反应器 | 1台580吨 | 2349.4 | 97.48 | 564.07 |  |  | 3010.95 |  |  |  | 3386.0389 | -375.09 |  | 5300
|  | 容器 | 37台429.25吨 | 1065.29 | 30.13 | 219.58 |  |  | 1315 |  |  |  | 1022.4231 | 292.58
|  | 换热器 | 55台926.95吨 | 4613.6 | 11.82 | 50.82 |  |  | 4676.24 |  |  |  | 4676.242 | 0
|  | 其他小型设备 | 35台 | 324.98 | 0 | 21.89 |  |  | 346.87 |  |  |  | 230.3089 | 116.56
|  | 设备隔热 | 1514.3m3 | 0 | 221.05 | 279.07 |  |  | 500.12 |  |  |  | 500.1171 | 0 |  | 4479
1.3 |  | 机械设备 |  | 10989.61 | 0 | 456.34 | 0 | 0 | 11445.95 | 840.17 | 19.51 |  | 11823.4641 | -377.51
1.3.1 |  | 引进 |  | 6802.54 | 0 | 204.08 | 0 | 0 | 7006.62 | 840.17 |  |  | 7466.6305 | -460.01
|  | 冰机 | 1套 | 4047.59 |  | 121.43 |  |  | 4169.02 | 499.91 |  |  | 4587.2637 | -418.24
|  | 泵 | 20台 | 2754.95 |  | 82.65 |  |  | 2837.6 | 340.26 |  |  | 2879.3668 | -41.77
1.3.2 |  | 国产 |  | 4187.07 | 0 | 252.26 | 0 | 0 | 4439.33 | 0 |  |  | 4356.8337 | 82.5
|  | 压缩机 | 1套 | 1575 | 0 | 94.5 |  |  | 1669.5 |  |  |  | 1602.6553 | 66.84
|  | 机泵 | 137台 | 2438.29 | 0 | 146.3 |  |  | 2584.59 |  |  |  | 2560.32 | 24.27
|  | 起重设备 | 3台 | 111.83 | 0 | 10.37 |  |  | 122.2 |  |  |  | 128.8109 | -6.61
|  | 搅拌器 | 3台 | 61.95 | 0 | 1.09 |  |  | 63.04 |  |  |  | 65.0475 | -2.01
1.4 |  | 工业炉 | 1台 | 42 | 12.66 | 7.8 |  |  | 62.46 |  | 0.11 |  | 62.46 | 0
1.5 |  | 储罐 | 8台358吨 | 139.44 | 675.28 | 277.55 |  |  | 1092.27 |  | 1.86 |  | 832.4982 | 259.77
1.6 |  | 工艺管道 |  | 814.1 | 4572.17 | 3063.55 | 0 | 0 | 8449.82 | 33.3 | 14.41 |  | 8756.9824 | -307.16
|  | 引进 | 111台 | 269.62 |  |  |  |  | 269.62 | 33.3 |  |  | 466.2223 | -196.6
|  | 国产 |  | 544.48 | 4572.17 | 3063.55 |  |  | 8180.2 |  |  |  | 8290.7601 | -110.56
1.7 |  | 电气 |  | 62.08 | 859.96 | 439.6 | 0 | 0 | 1361.64 | 0 | 2.32 |  | 1856.567 | -494.93
|  | 主装置电气 |  | 62.08 | 859.96 | 439.6 | 0 | 0 | 1361.64 |  |  |  | 1361.6337 | 0.01
1.8 |  | 电信 |  | 39 | 3.44 | 5.4 | 0 | 0 | 47.84 |  | 0.08 |  | 47.8361 | 0
|  | 主装置电信 |  | 39 | 3.44 | 5.4 | 0 | 0 | 47.84 |  |  |  | 47.8361 | 0
1.9 |  | 自控仪表 |  | 3511.88 | 2365.06 | 706.6 |  |  | 6583.54 | 220.6 | 11.22 |  | 7363.3614 | -779.82 |  |  |  | 4564 | 619.54
1.9.1 |  | 仪表设备 |  | 3448.88 | 0 | 220.99 | 0 | 0 | 3669.87 | 220.6 |  |  | 4307.3822 | -637.51
|  | 引进 | 73台套 | 1769.97 |  | 53.1 |  |  | 1823.07 | 220.6 |  |  | 2035.5434 | -212.47
|  | 国产 | 1470台套 | 1678.91 |  | 167.89 |  |  | 1846.8 |  |  |  | 2271.8388 | -425.04
1.9.2 |  | 材料 |  | 63 | 2365.06 | 485.61 |  |  | 2913.67 |  |  |  | 3055.9792 | -142.31
1.1 |  | 采暖通风给排水 |  | 25 | 5 | 5 | 0 | 0 | 35 |  | 0.06 |  | 35 | 0
1.11 |  | 分析化验 |  | 1243.53 | 0 | 0 | 0 | 0 | 1243.53 |  | 2.12 |  | 1381.695 | -138.17
1.12 |  | 催化剂及化学品 |  | 8047.13 | 0 | 30.53 |  |  | 8077.66 |  | 13.77 |  | 8777.0292 | -699.37
1.13 |  | 消防安全 |  | 150 | 50 | 25 |  |  | 225 |  | 0.38 |  | 225 | 0
2 | 0 | 催化剂沉降 | 0 | 1046.66 | 293.03 | 227.19 | 154.5 | 0 | 1721.38 | 0 | 0 | 0 | 1746.6048 | -25.22 | 176
2.1 | 0 | 土建 | 0 | 0 | 0 | 0 | 154.5 | 0 | 154.5 | 0 | 0 | 0 | 154.2748 | 0.23
2.2 | 0 | 工艺设备 | 14台 | 864.74 | 5.28 | 63.54 |  | 0 | 933.56 | 0 | 0 | 0 | 959.0182 | -25.46
2.3 |  | 工艺管道 |  | 0 | 93.47 | 38.31 |  |  | 131.78 |  |  |  | 131.7752 | 0
2.4 |  | 电气 |  | 46.75 | 128.54 | 71.39 |  |  | 246.68 |  |  |  | 246.6737 | 0.01
2.5 | 0 | 电信 |  | 9.79 | 16.22 | 11.43 | 0 | 0 | 37.44 | 0 | 0 | 0 | 37.4447 | 0
2.6 | 0 | 自控仪表 |  | 125.38 | 48.52 | 39.52 | 0 | 0 | 213.42 | 0 | 0 | 0 | 213.4183 | 0
2.7 | 0 | 给排水 |  | 0 | 1 | 3 | 0 | 0 | 4 | 0 | 0 | 0 | 4 | 0
3 | 0 | 废气焚烧单元AOGC | 0 | 3741.48 | 1760.25 | 577.53 | 305.92 | 0 | 6385.18 | 54.25 | 0 | 0 | 6546.5482 | -161.37 | 655
0 | 0 | 占工程费用比例（%） | 0 | 57.51 | 29.01 | 8.82 | 4.67 | 0 | 100 | 0 | 0 | 0 | 100 | 0
3.1 | 0 | 总图 | 0 | 0 | 0 | 0 | 12.3 | 0 | 12.3 | 0 | 0 | 0 | 12.3 | 0
3.2 | 0 | 建、构筑物 | 0 | 0 | 0 | 0 | 279.13 | 0 | 279.13 | 0 | 0 | 0 | 275.275 | 3.86
3.3 | 0 | 静止设备 | 0 | 1150.35 | 86.68 | 105.45 | 0 | 0 | 1342.48 | 0 | 0 | 0 | 1342.466 | 0.01
0 | 0 | 反应器 | 2台67.6吨 | 210 | 0 | 9.86 | 0 | 0 | 219.86 | 0 | 0 | 0 | 219.8586 | 0
0 | 0 | 换热器 | 4台 | 577.5 | 0 | 1.52 | 0 | 0 | 579.02 | 0 | 0 | 0 | 579.0196 | 0
0 | 0 | 容器 | 3台16.85吨 | 17.14 | 1.25 | 16.73 | 0 | 0 | 35.12 | 0 | 0 | 0 | 35.1193 | 0
0 | 0 | 余热锅炉 | 1套25吨 | 210 | 0 | 3.89 | 0 | 0 | 213.89 | 0 | 0 | 0 | 213.8856 | 0
0 | 0 | 过滤器 | 1台2.5吨 | 31.5 | 0 | 0.77 | 0 | 0 | 32.27 | 0 | 0 | 0 | 32.2662 | 0
0 | 0 | 喷氨格栅、氨空混合器 | 2套 | 94.5 | 0 | 3.78 | 0 | 0 | 98.28 | 0 | 0 | 0 | 98.2754 | 0
0 | 0 | 烟囱 | 1台70吨 |  | 61.65 | 39.86 | 0 | 0 | 101.51 | 0 | 0 | 0 | 101.5172 | -0.01
0 | 0 | 设备保温防腐 | 0 | 0 | 23.78 | 28.89 | 0 | 0 | 52.67 | 0 | 0 | 0 | 52.6656 | 0
0 | 0 | 其他：安全阀 | 0 | 9.71 | 0 | 0.15 | 0 | 0 | 9.86 | 0 | 0 | 0 | 9.8584 | 0
3.4 | 0 | 机械设备 | 0 | 107.08 | 0 | 11.54 | 0 | 0 | 118.62 | 0 | 0 | 0 | 118.6247 | 0
0 | 0 | 补氧/开车风机 |  | 105 | 0 | 11.11 | 0 | 0 | 116.11 | 0 | 0 | 0 | 116.1063 | 0
0 | 0 | 泵 | 0 | 2.08 | 0 | 0.44 | 0 | 0 | 2.52 | 0 | 0 | 0 | 2.5183 | 0
3.5 | 0 | 催化剂 | 0 | 1369.72 | 0 | 11.26 | 0 | 0 | 1380.98 | 0 | 0 | 0 | 1380.9784 | 0
3.6 | 0 | 分析化验 | 0 | 36.21 | 0 | 0 | 0 | 0 | 36.21 | 0 | 0 | 0 | 36.21 | 0
3.7 | 0 | 管道 | 0 | 0 | 1123.21 | 222.5 | 0 | 0 | 1345.71 | 0 | 0 | 0 | 1485.4395 | -139.73
0 | 0 | 管道阀门 | 0 | 0 | 1007.08 | 195.38 | 0 | 0 | 1202.46 | 0 | 0 | 0 | 1299.0857 | -96.63
0 | 0 | 特殊件 | 0 | 0 | 116.13 | 27.12 | 0 | 0 | 143.25 | 0 | 0 | 0 | 186.3539 | -43.1
3.8 | 0 | 电气 | 0 | 136.77 | 65.72 | 51.29 | 0 | 0 | 253.78 | 0 | 0 | 0 | 253.7853 | -0.01
3.9 | 0 | 电信 | 0 | 5.02 | 2.42 | 4.2 | 0 | 0 | 11.64 | 0 | 0 | 0 | 11.6374 | 0
3.1 | 0 | 自控仪表 | 0 | 935.92 | 44.59 | 45.66 | 0 | 0 | 1026.17 | 54.25 | 0 | 0 | 1051.6672 | -25.5
3.10.1 | 0 | 设备 | 0 | 935.92 | 0 | 18.84 | 0 | 0 | 954.76 | 54.25 | 0 | 0 | 980.2545 | -25.49
0 | 0 | 引进 | 0 | 414.07 | 0 | 0 | 0 | 0 | 414.07 | 54.25 | 0 | 0 | 459.4433 | -45.37
0 | 0 | 国产 | 0 | 521.85 | 0 | 18.84 | 0 | 0 | 540.69 | 0 | 0 | 0 | 520.8112 | 19.88
3.10.2 | 0 | 材料 | 0 | 0 | 44.59 | 26.82 | 0 | 0 | 71.41 | 0 | 0 | 0 | 71.4127 | 0
3.11 | 0 | 消防 | 0 | 0.41 | 0 | 0 | 0 | 0 | 0.41 | 0 | 0 | 0 | 0.4056 | 0
3.12 | 0 | 工艺及供热外管 | 0 | 0 | 432.45 | 116.83 | 0 | 0 | 549.28 | 0 | 0 | 0 | 549.2884 | -0.01
3.13 | 0 | 供排水 | 0 | 0 | 5.18 | 8.8 | 14.49 | 0 | 28.47 | 0 | 0 | 0 | 28.4708 | 0
4 | 0 | 废水焚烧单元WWI | 0 | 6341.41 | 1401.16 | 1028.13 | 946.19 | 0 | 9716.89 | 280.53 |  |  | 10171.4374 | -454.55 | 1010
0 | 0 | 占工程费用比例（%） | 0 | 65.94 | 14.02 | 10.2 | 9.84 | 0 | 100 | 0 |  |  | 100 | 0
4.1 | 0 | 建、构筑物 | 0 | 0 | 0 | 0 | 946.19 | 0 | 946.18 | 0 |  |  | 1026.9787 | -80.8
|  | 建、构筑物 |  |  |  |  | 756.95 |  | 756.95 |  |  |  | 821.583 | -64.63
|  | 地基处理 |  |  |  |  | 189.24 |  | 189.24 |  |  |  | 205.3957 | -16.16
4.2 | 0 | 工艺设备 | 0 | 5034.15 | 747 | 324.78 | 0 | 0 | 6105.93 | 169.09 |  |  | 6546.7259 | -440.8 | -474.35
0 | 0 | 引进（喷枪、燃烧器、部分进口仪表及控制、BMS系统） | 0 | 1393.8 | 0 | 83.63 | 0 | 0 | 1477.42 | 169.09 |  |  | 1532.8712 | -55.45
0 | 0 | 工艺设备成套 | 8台套 | 3640.35 | 0 | 98.15 | 0 | 0 | 3738.5 | 0 |  |  | 4123.8547 | -385.35
0 | 0 | 焚烧炉砌筑 | 0 | 0 | 747 | 143 | 0 | 0 | 890 | 0 |  |  | 890 | 0
4.3 | 0 | 工艺管道 | 0 | 0 | 352.94 | 317.65 |  | 0 | 670.59 | 0 |  |  | 570 | 100.59
4.4 | 0 | 电气 | 0 | 238.47 | 162.13 | 115.45 | 0 | 0 | 516.05 | 0 |  |  | 516.0457 | 0
4.5 | 0 | 自控仪表 | 0 | 722.39 | 134.39 | 244.71 | 0 | 0 | 1101.49 | 40.83 |  |  | 1122.7544 | -21.26
| 0 | 进口部分 | 0 | 566.5 | 0 | 98.32 | 0 | 0 | 664.83 | 40.83 |  |  | 686.0926 | -21.26
| 0 | 国内部分 | 0 | 156.37 | 134.39 | 146.38 | 0 | 0 | 436.66 | 0 |  |  | 436.6618 | 0
4.6 | 0 | 消防 | 0 | 0.95 | 0 | 0 | 0 | 0 | 0.95 | 0 |  |  | 0.95 | 0
4.7 | 0 | 通信 | 0 | 17.85 | 4.7 | 24.55 | 0 | 0 | 47.1 | 0 |  |  | 47.0966 | 0
4.8 | 0 | 分析化验 | 0 | 327.6 | 0 | 0.99 | 0 | 0 | 328.6 | 70.61 |  |  | 340.886 | -12.29
0 | 0 | 0 | 0 | 0 | 0 | 0 | 0 | 0 | 0 | 0
0 | 0 | 增值税抵扣额 |  | 5437.33 | 1339.71 | 783.22 | 705.53 | 0 | 8265.79 | 0
0 | 0 | 引进设备 |  | 1496.86 |  |  |  |  | 1496.86 | 0
0 | 0 | 国内 |  | 3940.47 | 1339.71 | 783.22 | 705.53 |  | 6768.93 | 0

## 催化剂沉 降 (hidden)
|  |  | 总概算表 | [6 empty] | 文件编号: | xxx
[10 empty] | 设计阶段: | 基础设计 | 项目代号: | 17114
|  |  | 工程名称：中海油东方20万吨/年丙烯腈装置-催化剂沉降单元 | [6 empty] | 专 业: | #VALUE!
序号 | 单元号或主项号 | 工程项目或费用名称 | 规模或主要工程量 | 概算价值（万元） | [5 empty] | 占投资% | 含外币金额（万美元） |  | 备注
|  |  |  | 设备购置费 | 主要材料费 | 安装费 | 建筑工程费 | 其他 | 合计
Ⅰ |  | 概算总投资（含增值税） |  | 1148.35 | 287.56 | 253.44 | 178.23 | 383.31 | 2250.89 | 100%
|  | 概算总投资（不含增值税） |  | 990.94 | 247.38 | 228.32 | 160.57 | 371.91 | 1999.12 | 88.81%
Ⅱ |  | 建设投资（含增值税） |  | 1148.35 | 287.56 | 253.44 | 178.23 | 383.31 | 2250.89 | 100%
|  | 建设投资（不含增值税） |  | 990.94 | 247.38 | 228.32 | 160.57 | 371.91 | 1999.12 | 88.81%
一 |  | 固定资产投资 |  | 1148.35 | 287.56 | 253.44 | 178.23 | 383.31 | 2250.89 | 100%
(一) |  | 工程费用 |  | 1148.35 | 287.56 | 253.44 | 178.23 |  | 1867.58 | 82.97%
1 |  | 建筑 |  |  |  |  | 48.42 |  | 48.42 | 2.15%
2 |  | 结构 |  |  |  |  | 127.18
3 |  | 工艺设备 |  | 972.79 | 4.04 | 66.71 |  |  | 1043.54 | 46.36%
4 |  | 工艺管道 |  |  | 96.05 | 43.09 |  |  | 139.14 | 6.18%
5 |  | 电气 |  | 40.39 | 103.99 | 58.02 |  |  | 202.4 | 8.99%
6 |  | 电信 |  | 9.79 | 16.22 | 11.21 |  |  | 37.22 | 1.65%
7 |  | 自控仪表 |  | 125.38 | 64.26 | 65.41 |  |  | 255.05 | 11.33%
8 |  | 给排水 |  |  | 3 | 1 |  |  | 4 | 0.18%
9 |  | 特定条件下费用 |  |  |  | 0 |  |  | 0 | 0%
10 |  | 安全生产费 |  |  |  | 8 | 2.63 |  | 10.63 | 0.47%
(二) |  | 固定资产其他费 | [5 empty] | 383.31 | 383.31 | 17.03%
1 |  | 工程建设管理费 | [5 empty] | 29.35 | 29.35 | 1.3%
2 |  | 临时设施费 | [5 empty] | 4.67 | 4.67 | 0.21%
3 |  | 前期准备费 | [5 empty] | 0 | 0 | 0%
4 |  | 环境影响咨询费 | [5 empty] | 0 | 0 | 0%
5 |  | 劳动安全卫生评价费 | [5 empty] | 0 | 0 | 0%
6 |  | 其他专项评价费 | [5 empty] | 0 | 0 | 0%
7 |  | 可行性研究报告编制费 | [5 empty] | 4 | 4 | 0.18%
8 |  | 勘察费 | [5 empty] | 0 | 0 | 0%
9 |  | 工程设计费 | [5 empty] | 137.78 | 137.78 | 6.12%
9.1 |  | 基本设计费 | [5 empty] | 88.84 | 88.84 | 3.95%
9.2 |  | 非标设计费 | [5 empty] | 41.84 | 41.84 | 1.86%
9.3 |  | 竣工图编制费 | [5 empty] | 7.11 | 7.11 | 0.32%
10 |  | 工程建设监理费 | [5 empty] | 43.28 | 43.28 | 1.92%
11 |  | 特种设备安全监督检验费 | [5 empty] | 3 | 3 | 0.13%
12 |  | 压力管道安装监督检验费 | [5 empty] | 0.75 | 0.75 | 0.03%
13 |  | 设备采购技术服务费 | [5 empty] | 2.61 | 2.61 | 0.12%
14 |  | 工程保险费 | [5 empty] | 1.87 | 1.87 | 0.08%
15 |  | 工艺包编制费 | [5 empty] | 156 | 156 | 6.93%
二 |  | 预备费 | [5 empty] | 0 | 0 | 0%
1 |  | 基本预备费 | [5 empty] | 0 | 0 | 0%
三 |  | 增值税抵扣 |  | -157.41 | -40.18 | -25.12 | -17.66 | -11.4 | -251.77 | -11.19%