## 材料单
公寓楼太阳能热水系统维修清单
安装工程
序号 | 项目名称 | 规格型号 | 单位 | 1#楼 | 2#楼 | 3#楼 | 4#楼 | 5#楼 | 6#楼 | 合计工程量 | 安装拆除费（元） | 材料费（元） | 综合单价（元） | 综合合价（元） | 品牌 | 备注
1 | 平板集热器 | 名称：平板集热器 型号、规格:2000*1000 | 块 | 2 | 2 | 2 | 1 | 1 | 0 | 8 |  |  | 0 | 0
2 | 储热水箱 | 名称：储热水箱 型号、规格:9吨 | 个 | 1 | 0 | 1 | 0 | 0 | 0 | 2 |  |  | 0 | 0
3 | 储热水箱 | 名称：储热水箱 型号、规格:6吨 | 个 | 0 | 0 | 0 | 0 | 1 | 0 | 1 |  |  | 0 | 0
4 | 空气源热泵 | 名称：空气源热泵 型号、规格:10p， | 台 | 0 | 1 | 1 | 0 | 0 | 0 | 2 |  |  | 0 | 0
5 | 空气源热泵 | 名称：空气源热泵 型号、规格:5p， | 台 | 0 | 0 | 0 | 0 | 1 | 0 | 1 |  |  | 0 | 0
6 | 水箱循环泵 | 名称：水箱循环泵 型号、规格:PH-101EH；最大扬程5m，额定扬程3m，最大流量130L/min，额定流量85L/min，进出管径40mm，最高水温100℃，额定功率200W | 台 | 1 | 0 | 1 | 1 | 1 | 0 | 4 |  |  | 0 | 0
7 | 热泵循环泵 | 名称：热泵循环泵 型号、规格:PH-254EH；最大扬程15m，额定扬程10m，最大流量100L/min，额定流量50L/min，进出管径40mm，最高水温100℃，额定功率330W | 台 | 0 | 0 | 0 | 2 | 3 | 0 | 5 |  |  | 0 | 0
8 | 热泵循环泵 | 名称：供热循环泵 型号、规格:PH-403QH；最大扬程19m，额定扬程16m，最大流量18m³/h，额定流量7.8m³/h，进出管径50mm，最高水温80℃，输入功率900W，输出功率400W | 台 | 1 | 0 | 1 | 0 | 1 | 0 | 3 |  |  | 0 | 0
9 | 供热循环泵 | 名称：供热循环泵 型号、规格:PH-1500QH；最大扬程25m，额定扬程15m，最大流量25m³/h，额定流量16m³/h，进出管径40mm，最高水温80℃，额定功率1500W | 台 | 1 | 1 | 1 | 0 | 1 | 0 | 4 |  |  | 0 | 0
10 | 供热循环泵 | 名称：供热循环泵 型号、规格:PH-403EH；最大扬程20m，额定扬程15m，最大流量100L/min，额定流量50L/min，进出管径50mm，最高水温100℃，额定功率1000W | 台 | 1 | 0 | 1 | 0 | 0 | 0 | 2 |  |  | 0 | 0
11 | 管道 | 名称：薄壁不锈钢 型号、规格:DN20 附件名称:不锈钢管件 | 米 | 18 | 18 | 18 | 16 | 16 | 9 | 95 |  |  | 0 | 0
12 | 管道 | 名称：薄壁不锈钢 型号、规格:DN25 附件名称:不锈钢管件 | 米 | 0 | 0 | 0 | 139.6 | 139.6 | 117 | 396.2 |  |  | 0 | 0
13 | 管道 | 名称：薄壁不锈钢 型号、规格:DN32 附件名称:不锈钢管件 | 米 | 126.2 | 126.2 | 126.2 | 131 | 131 | 48 | 688.6 |  |  | 0 | 0
14 | 管道 | 名称：薄壁不锈钢 型号、规格:DN40 附件名称:不锈钢管件 | 米 | 54 | 54 | 54 | 213 | 213 | 16 | 604 |  |  | 0 | 0
15 | 管道 | 名称：薄壁不锈钢 型号、规格:DN50 附件名称:不锈钢管件 | 米 | 100 | 100 | 100 | 82 | 82 | 23 | 487 |  |  | 0 | 0
16 | 管道 | 名称：薄壁不锈钢 型号、规格:DN65 | 米 | 23 | 23 | 23 | 27 | 27 | 0 | 123 |  |  | 0 | 0
17 | 管道 | 名称：薄壁不锈钢 型号、规格:DN80 附件名称:不锈钢管件 | 米 | 49 | 49 | 49 | 0 | 0 | 0 | 147 |  |  | 0 | 0
18 | 橡塑保温材料 | 名称：橡塑保温材料 型号、规格:DN20 | 米 | 18 | 18 | 18 | 16 | 16 | 9 | 95 |  |  | 0 | 0
19 | 橡塑保温材料 | 名称：橡塑保温材料 型号、规格:DN25 | 米 | 0 | 0 | 0 | 139.6 | 139.6 | 117 | 396.2 |  |  | 0 | 0
20 | 橡塑保温材料 | 名称：橡塑保温材料 型号、规格:DN32 | 米 | 126.2 | 126.2 | 126.2 | 131 | 131 | 48 | 688.6 |  |  | 0 | 0
21 | 橡塑保温材料 | 名称：橡塑保温材料 型号、规格:DN40 | 米 | 54 | 54 | 54 | 213 | 213 | 16 | 604 |  |  | 0 | 0
22 | 橡塑保温材料 | 名称：橡塑保温材料 型号、规格:DN50 | 米 | 100 | 100 | 100 | 82 | 82 | 23 | 487 |  |  | 0 | 0
23 | 橡塑保温材料 | 名称：橡塑保温材料 型号、规格:DN65 | 米 | 23 | 23 | 23 | 27 | 27 | 0 | 123 |  |  | 0 | 0
24 | 橡塑保温材料 | 名称：橡塑保温材料 型号、规格:DN80 | 米 | 49 | 49 | 49 | 0 | 0 | 0 | 147 |  |  | 0 | 0
25 | 管道保护铝皮 | 名称：管道保护铝皮 型号、规格:0.2mm | ㎡ | 113 | 113 | 113 | 184 | 184 | 62 | 769 |  |  | 0 | 0
26 | 排气阀 | 名称：排气阀 型号、规格:DN20 | 个 | 6 | 6 | 6 | 8 | 8 | 3 | 37 |  |  | 0 | 0
27 | 闸阀 | 名称：闸阀 型号、规格:DN20 | 个 | 36 | 36 | 36 | 32 | 32 | 18 | 190 |  |  | 0 | 0
28 | 闸阀 | 名称：闸阀 型号、规格:DN25 | 个 | 0 | 0 | 0 | 10 | 10 | 11 | 31 |  |  | 0 | 0
29 | 闸阀 | 名称：闸阀 型号、规格:DN32 | 个 | 10 | 10 | 10 | 4 | 4 | 7 | 45 |  |  | 0 | 0
30 | 闸阀 | 名称：闸阀 型号、规格:DN40 | 个 | 1 | 1 | 1 | 12 | 12 | 8 | 35 |  |  | 0 | 0
31 | 闸阀 | 名称：闸阀 型号、规格:DN50 | 个 | 19 | 19 | 19 | 8 | 8 | 6 | 79 |  |  | 0 | 0
32 | 闸阀 | 名称：闸阀 型号、规格:DN65 | 个 | 4 | 4 | 4 | 4 | 4 | 0 | 20 |  |  | 0 | 0
33 | 闸阀 | 名称：闸阀 型号、规格:DN80 | 个 | 4 | 4 | 4 | 0 | 0 | 0 | 12 |  |  | 0 | 0
34 | 止回阀 | 名称：止回阀 型号、规格:DN25 | 个 | 0 | 0 | 0 | 4 | 4 | 4 | 12 |  |  | 0 | 0
35 | 止回阀 | 名称：止回阀 型号、规格:DN32 | 个 | 4 | 4 | 4 | 0 | 0 | 1 | 13 |  |  | 0 | 0
36 | 止回阀 | 名称：止回阀 型号、规格:DN40 | 个 | 0 | 0 | 0 | 5 | 5 | 4 | 14 |  |  | 0 | 0
37 | 止回阀 | 名称：止回阀 型号、规格:DN50 | 个 | 3 | 3 | 3 | 2 | 2 | 2 | 15 |  |  | 0 | 0
38 | 止回阀 | 名称：止回阀 型号、规格:DN65 | 个 | 2 | 2 | 2 | 2 | 2 | 0 | 10 |  |  | 0 | 0
39 | 止回阀 | 名称：止回阀 型号、规格:DN80 | 个 | 2 | 2 | 2 | 0 | 0 | 0 | 6 |  |  | 0 | 0
40 | 过滤器 | 名称：过滤器 型号、规格:DN25 | 个 | 0 | 0 | 0 | 4 | 4 | 4 | 12 |  |  | 0 | 0
41 | 过滤器 | 名称：过滤器 型号、规格:DN32 | 个 | 4 | 4 | 4 | 0 | 0 | 1 | 13 |  |  | 0 | 0
42 | 过滤器 | 名称：过滤器 型号、规格:DN40 | 个 | 0 | 0 | 0 | 5 | 5 | 4 | 14 |  |  | 0 | 0
43 | 过滤器 | 名称：过滤器 型号、规格:DN50 | 个 | 3 | 3 | 3 | 2 | 2 | 2 | 15 |  |  | 0 | 0
44 | 过滤器 | 名称：过滤器 型号、规格:DN65 | 个 | 2 | 2 | 2 | 2 | 2 | 0 | 10 |  |  | 0 | 0
45 | 过滤器 | 名称：过滤器 型号、规格:DN80 | 个 | 2 | 2 | 2 | 0 | 0 | 0 | 6 |  |  | 0 | 0
46 | 电磁阀 | 名称：电磁阀 型号、规格:DN32 | 个 | 0 | 0 | 0 | 0 | 0 | 2 | 2 |  |  | 0 | 0
47 | 电磁阀 | 名称：电磁阀 型号、规格:DN40 | 个 | 1 | 1 | 1 | 2 | 2 | 0 | 7 |  |  | 0 | 0
48 | 电磁阀 | 名称：电磁阀 型号、规格:DN50 | 个 | 1 | 1 | 1 | 0 | 0 | 0 | 3 |  |  | 0 | 0
49 | 水龙头 | DN20 | 套 | 18 | 18 | 18 | 16 | 16 | 9 | 95 |  |  | 0 | 0
50 | 铜连 | φ22 | 套 | 210 | 210 | 210 | 144 | 144 | 72 | 990 |  |  | 0 | 0
51 | 堵头 | φ22 | 套 | 18 | 18 | 18 | 16 | 16 | 6 | 92 |  |  | 0 | 0
52 | 软接头 | DN25 | 个 | 0 | 0 | 0 | 8 | 8 | 8 | 24 |  |  | 0 | 0
53 | 软接头 | DN32 | 个 | 8 | 8 | 8 | 0 | 0 | 0 | 24 |  |  | 0 | 0
54 | 软接头 | DN40 | 个 | 0 | 0 | 0 | 8 | 8 | 8 | 24 |  |  | 0 | 0
55 | 软接头 | DN50 | 个 | 4 | 4 | 4 | 4 | 4 | 4 | 24 |  |  | 0 | 0
56 | 软接头 | DN65 | 个 | 4 | 4 | 4 | 4 | 4 | 0 | 20 |  |  | 0 | 0
57 | 软接头 | DN80 | 个 | 4 | 4 | 4 | 0 | 0 | 0 | 12 |  |  | 0 | 0
58 | 太阳能控制箱 | 名称：太阳能控制箱 型号、规格:定制 | 套 | 1 | 0 | 1 | 0 | 0 | 0 | 2 |  |  | 0 | 0
59 | 温度传感器 | 温度传感器 | 套 | 4 | 4 | 4 | 4 | 4 | 4 | 24 |  |  | 0 | 0
60 | 水位传感器 | 水位传感器 | 套 | 2 | 2 | 2 | 2 | 2 | 2 | 12 |  |  | 0 | 0
61 | 信号线 | 名称：信号线 型号、规格:RVVP-2*1.0mm² | 米 | 200 | 200 | 200 | 190 | 190 | 180 | 1160 |  |  | 0 | 0
62 | 电源线 | 名称：电源线 型号、规格:YJY-3*1.5mm² | 米 | 70 | 70 | 70 | 64 | 64 | 60 | 398 |  |  | 0 | 0
63 | 电源线 | 名称：电源线 型号、规格:YJY-3*2.5+1*2.5mm² | 米 | 300 | 300 | 300 | 320 | 320 | 260 | 1800 |  |  | 0 | 0
64 | 电源线 | 名称：电源线 型号、规格:YJY-3*4+1*2.5mm² | 米 | 0 | 0 | 0 | 54 | 54 | 50 | 158 |  |  | 0 | 0
65 | 电源线 | 名称：电源线 型号、规格:YJY-3*6+1*4mm² | 米 | 60 | 60 | 60 | 0 | 0 | 0 | 180 |  |  | 0 | 0
66 | 线管 | 名称：线管 型号、规格:φ25 | 米 | 300 | 300 | 300 | 300 | 300 | 200 | 1700 |  |  | 0 | 0
67 | 线管 | 名称：线管 型号、规格:φ32 | 米 | 50 | 50 | 50 | 30 | 30 | 40 | 250 |  |  | 0 | 0
68 | 措施费（包括不限于吊车费、运输费、脚手架等） |  | 项 | [6 empty] | 1 |  |  |  | 0
69 | 不含税合计 |  | 项 | [10 empty] | 0
70 | 含税合计