## 清单
类别 | 序号 | 产品规格 | 型号描述 | 数量 | 备注
整阀类 | 1 | 两位三通\直动\-55℃～+90℃\316L\1/4″NPT\24VDC\3.0W\Ex dIICT6;IP66 | 6313MR1000-02400-20 |  | 6313 系列，不锈钢阀体耐腐蚀，功耗2-3W有助于长期运行中降低能源成本，高流量；拥有IECEx, ATEX, CCC, SIL, NEPSI等多项认证，强劲复位弹簧，干式结构，安装方便，散热优异。
整阀类 | 2 | 两位三通\直动\双腔室\-55℃～+90℃\316L\1/4″NPT\24VDC\3.0W\Ex dIICT6;IP66 | X83MSR10-000D3-01 |  | X8 系列，不锈钢耐腐蚀，功耗2-3W，高流量，拥有IECEx, ATEX, CCC, SIL, NEPSI等多项认证，强劲复位弹簧，干式结构，安装方便，散热优异。双腔式设计，可以让电磁阀在安装时始终能保持电气接口朝下，确保接线腔不会积存水汽，使用中更加安全可靠。
整阀类 | 3 | 两位三通\直动\-55℃～+90℃\316L\1/2″NPT\24VDC\7.8W\Ex dIICT6;IP66 | Y013AA3H2BS072 |  | ICO3S 系列，专为石油、天然气、化工等极端严苛的危险环境设计。不锈钢阀体耐腐蚀，有多种功耗选择，最低功耗低至0.8W；高流量，宽温域，拥有IECEx, ATEX, CCC, SIL, NEPSI等多项认证，强劲复位弹簧，干式结构，安装方便，散热优异；在炼化、海事领域中应用广泛。
整阀类 | 4 | 两位三通\直动\-55℃～+90℃\316L\1/2″NPT\24VDC\3.0W\Ex dIICT6;IP66,带手动复位 | Y013PA3H2BS072
整阀类 | 5 | 两位三通\直动\-55℃～+90℃\316L\1/4″NPT\24VDC\0.8W\Ex dIICT6;IP66,带手动复位 | Y013PA1H2BS072
整阀类 | 6 | 两位五通\单线圈\先导\-40～+80℃\316L\1/4″NPT\24VDC\0.8W\Ex dIICT6;IP66 | 6215L0740.4600.02400 |  | 6215 系列，高流量，0.8W超低功耗，阀体和线圈可以拆开更换，模块化组合设计，可以有效节约成本。
整阀类 | 7 | 两位五通\单线圈\先导\-40℃～+65℃\316L\1/2″NPT\24VDC\0.8W\Exd mbIICT6;IP66 | 9710765.4600.02400 |  | 97 系列，原装进口，高流量，0.8W超低功耗，在中海油各炼化子公司都有广泛应用，性能可靠。阀体和线圈可以拆开更换，模块化组合，可以有效节约成本。
整阀类 | 8 | 两位两通\常闭\-10~90°C\brass黄铜\G3/4"\220VAC\13W\ExdmIICT4;IP66 | 8240300.4681.23041 |  | 82 系列，有多种材质、密封可选，阀体结构有先导、直动、强制提升多种选择，拥有各种防爆认证，适用温度、压力、介质范围广。在海油罐区雨淋阀、反吹阀多有应用。阀体和线圈可以拆开更换，模块化组合，可以有效节约成本。
整阀类 | 9 | 两位两通\常开\-10~90°C\brass黄铜\G3/4"\220VAC\13W\ExdmIICT4;IP66 | 8240301.4681.23041
整阀类 | 10 | 两位二通\常闭\先导\-10～+110℃\316\G3/8″\220VAC\13W\ExdmIICT4;IP66 | 8273114.4681.23041
整阀类 | 11 | 两位二通\常闭\先导\-10～+90℃\316\1/2″NPT\24VDC\11W\ExdmIICT4;IP66 | 8274200.4680.02401
整阀类 | 12 | 冗余电磁阀三选二，两位三通\直动\-55℃～+90℃\316L\1/4″NPT\24VDC\3.0W\Ex dIICT6;IP66 | A20520AA1H2BS00072 |  | A20 系列，紧凑型结构，重量轻，节省安装空间和支架成本，TÜV认证SIL3，HFT=1，PFD<10⁻6
整阀类 | 13 | 冗余电磁阀二选二，两位三通\直动\-55℃～+90℃\316L\1/4″NPT\24VDC\3.0W\Ex dIICT6;IP66 | A20320AA1H2BS00072 |  | A20 系列，紧凑型结构，重量轻，节省安装空间和支架成本，TÜV认证SIL2，HFT=1，PFD<10⁻5
备件类 | 1 | 铝合金线圈24VDC\0.8W\ExdmIICT4;IP66 | 4600.02400
备件类 | 2 | 不锈钢线圈24VDC\0.8W\ExdmIICT4;IP66 | 4802.02400
备件类 | 3 | 铝合金线圈24VDC\11W\ExdmIICT4;IP66 | 4680.024
备件类 | 4 | 铝合金线圈，230/50VAC\13W\ExdmIICT4;IP66 | 4681.2304
备件类 | 5 | 两位五通\阀体\先导\-40～+80℃\316L\1/4″NPT | 6215L0740
备件类 | 6 | 两位五通\阀体\先导\-40℃～+65℃\316L\1/2″NPT | 9710765
备件类 | 7 | 两位两通\阀体\常闭\-10~90°C\brass黄铜\G3/4" | 8240300
备件类 | 8 | 两位两通\阀体\常开\-10~90°C\brass黄铜\G3/4" | 8240301
备件类 | 9 | 两位二通\阀体\常闭\先导\-10～+110℃\316\G3/8″ | 8273114
备件类 | 10 | 两位二通\阀体\常闭\先导\-10～+90℃\316\1/2″NPT | 8274200