## 报价要求
ASCO电磁阀独有内部结构设计
内部密封结构 | 使用静态密封代替填充式密封结构来防止外漏，减少磨损增强阀内部的整体耐久性
阀杆部分的密封设计 | 与阀杆接触的密封填料为非橡胶材质，密封件不直接跟阀杆接触，依靠阀杆的高光洁度和填料实现密封，这种结构使得使用寿命大大增加，这种设计为ASCO独有
阀芯结构 | 上述两点使得ASCO 327系列产品的阀芯可以实现无呼吸孔设计，所以空气中的水分就无法进入到产品的阀芯中
核心部件设计寿命 | 线圈密封和垫片的长寿命设计，使得ASCO产品的使用寿命跟着大幅增加

## 电磁阀
基本要求：
1.防爆要求
“d ” 电磁线圈 | [6 empty] | “m” 电磁线圈ATEX safety code:
一体化接线盒，隔爆
II 2 G Ex d II C T6/T5/T4(gas)
II 2 D IP 67 T85°C – T135°C (dust)
“md ”、“dmb” 电磁线圈
浇封隔爆，需带一体化接线盒，需整体认证
II 2 G Ex md II C T6/T5/T4(gas)
II 2 D IP 67 T85°C – T135°C (dust)
“ia ” 电磁线圈
一体化接线盒，本安防爆
II 2 G Ex ia II C T6/T5/(gas)
浇封防爆
II 2 G Ex m II C T6/T5/T4(gas)
隔爆区域要求：
应具备相应的隔爆等级Ex dIIBT4-BT6；根据实际需要隔爆等级Ex dIICT4-CT6费用不增加。具体以设计和现场工艺要求为准或遵循国家级仪器仪表防爆要求的相关规范。
标准电压
电压: | 标准电压 230VAC/50;24VDC
低功耗电磁阀电压:24VDC
环境温度 ：-20°C –60 °C
电气接口： | 1/2NPT、3/4NPT、M20X1.5等（电气接口尺寸发生变化时不增加费用）
电气防护： | IP65、IP66、IP67（不增加费用）
密封材料： | NBR、FPM
SIL等级 | SIL2
选型原则：模板中的技术要求就高不就低。
口径 | 功能及动作形式 | 功率 | 阀体材质 | 防爆类型 | 一体式接线盒 | ASCO产品型号
1/4"NPT | 2位3通直动式 | 低功耗 （2瓦以下） | 不锈钢 | d(隔爆） | 不锈钢 | WSNF8327B302
[5 empty] | 铝合金 | NF8327B302
[5 empty] | 双腔室（防水雾） | WSJE8327B302
|  |  |  | md（浇封隔爆） | 不锈钢 | VCEVCM8327B302
[5 empty] | 铝合金 | VCEFCM8327B303
|  | 中功耗 （2至4瓦） | 不锈钢 | d(隔爆） | 不锈钢 | WSNF8327B102
[5 empty] | 铝合金 | NF8327B102
[5 empty] | 双腔室（防水雾） | WSJE8327B102
|  | 标准功耗 （4瓦以上） | 不锈钢 | d(隔爆） | 不锈钢 | WSNF8327B002
[5 empty] | 铝合金 | NF8327B002
|  |  |  | md（浇封隔爆） | 不锈钢 | VCEVCM8327G042
[5 empty] | 铝合金 | VCEFCM8327G042
| 2位3通/2位5通通用型先导式单电控（贴面安装） | 低功耗 （2瓦以下） | 不锈钢 | d(隔爆） | 不锈钢 | WSNF8551A309
[5 empty] | 铝合金 | NF8551A309
[5 empty] | 双腔室（防水雾） | WSJE8551A309
|  |  |  | md（浇封隔爆） | 不锈钢 | VCEVCM8551G309
[5 empty] | 铝合金 | VCEFCM8551G309
|  |  |  | ia（本安） | 不锈钢 | JSIS8551B309
[5 empty] | 铝合金 | JPIS8551B309
|  | 低功耗 （2瓦以下） | 铝合金 | d(隔爆） | 不锈钢 | WSNF8551A301
[5 empty] | 铝合金 | NF8551A301
|  |  |  | md（浇封隔爆） | 不锈钢 | VCEVCM8551G301
[5 empty] | 铝合金 | VCEFCM8551G301
|  |  |  | ia（本安） | 不锈钢 | JSIS8551B301
[5 empty] | 铝合金 | JPIS8551B301
| 2位3通/2位5通通用型先导式双电控（贴面安装） | 低功耗 （2瓦以下） | 不锈钢 | d(隔爆） | 不锈钢 | WSNF8551A310
[5 empty] | 铝合金 | NF8551A310
[5 empty] | 双腔室（防水雾） | WSJE8551A310
|  |  |  | md（浇封隔爆） | 不锈钢 | VCEVCM8551G310
[5 empty] | 铝合金 | VCEFCM8551G310
|  |  |  | ia（本安） | 不锈钢 | JSIS8551B310
[5 empty] | 铝合金 | JPIS8551B310
|  | 低功耗 （2瓦以下） | 铝合金 | d(隔爆） | 不锈钢 | WSNF8551A302
[5 empty] | 铝合金 | NF8551A302
|  |  |  | md（浇封隔爆） | 不锈钢 | VCEVCM8551G302
[5 empty] | 铝合金 | VCEFCM8551G302
|  |  |  | ia（本安） | 不锈钢 | JSIS8551B302
[5 empty] | 铝合金 | JPIS8551B302
| 2位3通/2位5通通用型先导式单电控（管接） | 低功耗 （2瓦以下） | 不锈钢 | d(隔爆） | 不锈钢 | WSNF8551A321
[5 empty] | 铝合金 | NF8551A321
[5 empty] | 双腔室（防水雾） | WSJE8551A321
|  |  |  | md（浇封隔爆） | 不锈钢 | VCEVCM8551G321
[5 empty] | 铝合金 | VCEFCM8551G321
|  |  |  | ia（本安） | 不锈钢 | JSIS8551B321
[5 empty] | 铝合金 | JPIS8551B321
|  | 低功耗 （2瓦以下） | 铝合金 | d(隔爆） | 不锈钢 | WSNF8551A317
[5 empty] | 铝合金 | NF8551A317
|  |  |  | md（浇封隔爆） | 不锈钢 | VCEVCM8551G317
[5 empty] | 铝合金 | VCEFCM8551G317
|  |  |  | ia（本安） | 不锈钢 | JSIS8551B317
[5 empty] | 铝合金 | JPIS8551B317
| 2位3通/2位5通通用型先导式双电控（管接） | 低功耗 （2瓦以下） | 不锈钢 | d(隔爆） | 不锈钢 | WSNF8551A322
[5 empty] | 铝合金 | NF8551A322
[5 empty] | 双腔室（防水雾） | WSJE8551A322
|  |  |  | md（浇封隔爆） | 不锈钢 | VCEVCM8551G322
[5 empty] | 铝合金 | VCEFCM8551G322
|  |  |  | ia（本安） | 不锈钢 | JSIS8551B322
[5 empty] | 铝合金 | JPIS8551B322
|  | 低功耗 （2瓦以下） | 铝合金 | d(隔爆） | 不锈钢 | WSNF8551A318
[5 empty] | 铝合金 | NF8551A318
|  |  |  | md（浇封隔爆） | 不锈钢 | VCEVCM8551G318
[5 empty] | 铝合金 | VCEFCM8551G318
|  |  |  | ia（本安） | 不锈钢 | JSIS8551B318
[5 empty] | 铝合金 | JPIS8551B318
冗余电磁阀组 | 2选1串联（1oo2） | 中功耗 （2至4瓦） | 不锈钢 | d(隔爆） | 双腔室（防水雾） | 8141A2108G127H1
|  | 低功耗 （2瓦以下） |  |  | 双腔室（防水雾） | 8141A2158G127H1
| 2选2并联（2oo2） | 中功耗 （2至4瓦） |  |  | 双腔室（防水雾） | 8141A6108G127H1
|  | 低功耗 （2瓦以下） |  |  | 双腔室（防水雾） | 8141A6158G127H1
| 3选2串并联（2oo3） | 中功耗 （2至4瓦） |  |  | 双腔室（防水雾） | 8141AA108G127H1
|  | 低功耗 （2瓦以下） |  |  | 双腔室（防水雾） | 8141AA158G127H1
| 维修配件 | 型号/系列 | 价格 | 备注
| 密封件 | 23D45R012
| 弹簧 | 51B02C431
| 螺旋 | RS01R33
| 消音器 | 316 1/4“

## 手动复位 (hidden)
所有产品必须取得NEPESI与ATEX防爆气体认证
“d ” 电磁线圈ATEX safety code: |  |  | “md ”、“dmb” 电磁线圈ATEX safety code: |  |  | “ia ” 电磁线圈ATEX safety code: |  |  | “m” 电磁线圈ATEX safety code:
一体化接线盒，隔爆 |  |  | 浇封隔爆，需带一体化接线盒，需整体认证 |  |  | 一体化接线盒，本安防爆 |  |  | 浇封防爆
II 2 G EEx d II C T6/T5/T4(gas) |  |  | II 2 G EEx md II C T6/T5/T4(gas) |  |  | II 2 G Eex ia II C T6/T5/(gas) |  |  | II 2 G EEx m II C T6/T5/T4(gas)
II 2 D IP 67 T85°C – T135°C (dust) |  |  | II 2 D IP 67 T85°C – T135°C (dust) | [5 empty] | ？？ (dust)
电压: | 标准电压 230/50;24VDC |  | 环境温度 ：常温形-20°C –60 °C |  |  | SL认证： | 电气接口： | 1/2NPT |  | 电气防护： | IP65
| 低功耗电磁阀电压:24VDC |  | 低温形-50°C –60 °（可达-50°C） |  |  | SIL2 |  | 3/4NPT |  |  | IP66
| 减功耗电压:24VDC或115/50AC |  | 高温形-20°C –90 °C（可达90°C） |  |  | SIL3 |  | M20X1.5 |  |  | IP67
手动操作 | 触发后不保位（按钮） |  | 接线盒材料： | 铝合金
| 触发后保位（旋钮） |  |  | 不锈钢
碳钢
防爆形式 | 通路 | 口径 | 材料 | 型号 | 加价项（高温、安装支架、防抖动）
隔爆 Ex d IIC | 二位三通 | 1/4" | SST
黄铜
|  | 1/2'' | SST
黄铜
| 二位四（五）通 | 1/4" | SST
铜
|  | 1/2'' | SST
铜
浇封Ex m NEMA 7&9 | 二位三通 | 1/4" | SST
黄铜
|  | 1/2'' | SST
黄铜
| 二位四（五）通 | 1/4" | SST
铜
|  | 1/2'' | SST
铜